## Wald 2010
Datum | Luftfeuchte 4m [%] | Luftfeuchte 2m [%] | Luftfeuchte 30cm [%] | Lufttemperatur 4m [C°] | Lufttemperatur 2m [C°] | Lufttemperatur 30cm [C°] | Strahlungsbilanz [w/m²] | Globalstrahlung [w/m²] | Reflexstrahlung [w/m²] | Bodentemperatur -5cm [C°] | Bodentemperatur -50cm [C°] | Bodenwärmestrom -5cm [C°] | Bodenwärmestrom -30cm [C°] | Windgeschwindigkeit 4m [m/s] | Windrichtung 4m [°] | Standardabweichung 4m | Windgeschwindigkeit 2m [m/s] | Windrichtung 2m [°] | Standardabweichung 2m | Windgeschwindigkeit 30cm [m/s] | Niederschlag [mm] | Minimum Lufttemperatur 4m | Minimum Lufttemperatur 2m | Minimum Lufttemperatur 30cm | Maximum Lufttemperatur 4m | Maximum Lufttemperatur 2m | Maximum Lufttemperatur 30cm | Maximum Windgeschwindigkeit 4m | Maximum Windgeschwindigkeit 2m | Maximum Windgeschwindigkeit 30cm | Minimum Batterie
2010-01-01 | 90.8 | 93.6 | 94.5 | -1.493 | -1.469 | -1.421 | -7.9 | 1.691 | 0.816 | 2.757 | 5.349 | -8.52 | -1.558 | 0 | 0 | 0 | 0.08 | 344.1 | 7.25 | 1.439 | 0.2 | -2.508 | -2.441 | -2.508 | -0.359 | -0.225 | -0.223 | 3.625 | 0 | 1.1 | 12.06
2010-01-02 | 79 | 82.4 | 85.3 | -1.679 | -1.719 | -1.825 | -4.24 | 11.6 | 5.13 | 2.107 | 5.122 | -8.31 | -2.121 | 0.4 | 222.9 | 6.161 | 0.053 | 295.3 | 19.7 | 1.485 | 0.2 | -3.853 | -4.056 | -4.258 | 0.247 | 0.182 | -0.021 | 4.5 | 2.875 | 1.2 | 12.02
2010-01-03 | 87.1 | 89.8 | 90.9 | -3.065 | -3.062 | -3.115 | -3.73 | 2.947 | 4.614 | 2.023 | 4.886 | -6.355 | -2.177 | 0.824 | 290 | 49.31 | 0.019 | 241.1 | 8.83 | 1.18 | 0 | -6.074 | -6.072 | -6.077 | 0.182 | 0.115 | -0.222 | 5.75 | 4.25 | 1.3 | 11.92
2010-01-04 | 84.1 | 85.5 | 87.6 | -5.281 | -5.208 | -5.321 | -6.406 | 5.946 | 10.21 | 2.041 | 4.73 | -6.07 | -2.07 | 0.047 | 212.8 | 20.27 | 0 | 219.3 | 0.528 | 0.192 | 0 | -6.88 | -7.02 | -7.35 | -3.854 | -3.317 | -3.719 | 1.625 | 1 | 0.2 | 11.85
2010-01-05 | 80.9 | 83.8 | 85.5 | -5 | -5.004 | -5.028 | -6.059 | 6.524 | 7.26 | 1.845 | 4.61 | -6.387 | -2.087 | 0.034 | 222.5 | 12.62 | 0 | 210.8 | 0.659 | 0.22 | 0 | -7.42 | -7.55 | -7.96 | -2.508 | -2.306 | -2.171 | 1.75 | 1.375 | 0.1 | 11.79
2010-01-06 | 81.5 | 84.6 | 86.1 | -5.944 | -5.986 | -5.997 | -6.701 | 9.05 | 7.85 | 1.405 | 4.473 | -7.76 | -2.201 | 0.01 | 197.9 | 18.66 | 0 | 174.8 | 1.489 | 0.249 | 0 | -8.96 | -9.03 | -9.23 | -3.787 | -3.857 | -3.789 | 2.125 | 1.25 | 0.2 | 11.74
2010-01-07 | 81.3 | 84.3 | 86 | -4.693 | -4.727 | -4.801 | -6.104 | 8.7 | 9.59 | 1.343 | 4.297 | -6.574 | -2.243 | 0.017 | 98.5 | 16.12 | 0 | 197.4 | 0.004 | 0.146 | 0 | -6.273 | -6.476 | -7.02 | -2.71 | -2.778 | -2.575 | 1.25 | 1 | 0.1 | 11.66
2010-01-08 | 76.8 | 79.7 | 82.6 | -4.734 | -4.802 | -5.039 | -9.38 | 3.681 | 4.616 | 0.776 | 4.032 | -7.88 | -2.354 | 1.018 | 37.33 | 9.68 | 0.093 | 46.92 | 6.185 | 1.299 | 0.2 | -5.335 | -5.402 | -5.604 | 0 | 0 | 0 | 3.625 | 3 | 1.1 | 12.49
2010-01-09 | 79 | 82 | 84.7 | -3.216 | -3.271 | -3.393 | -5.308 | 5.807 | 4.394 | 0.84 | 3.956 | -6.695 | -2.373 | 1.267 | 42.46 | 10.59 | 0.137 | 50.71 | 6.637 | 1.647 | 0 | -4.391 | -4.525 | -4.728 | -2.036 | -2.104 | -2.374 | 4.375 | 4.25 | 1.4 | 12.46
2010-01-10 | 78.5 | 81.5 | 84.4 | -2.579 | -2.62 | -2.695 | -5.45 | 10.73 | 8.36 | 1.19 | 3.823 | -5.006 | -2.157 | 0.19 | 43.41 | 8.11 | 0.006 | 49.06 | 2.098 | 0.343 | 0 | -3.655 | -3.79 | -3.79 | -1.301 | -1.368 | -1.031 | 2.375 | 2 | 0.6 | 12.4
2010-01-11 | 86.3 | 89.4 | 90.5 | -2.46 | -2.469 | -2.519 | -3.648 | 4.548 | 3.644 | 1.354 | 3.774 | -4.467 | -1.923 | 0.149 | 304.3 | 14.35 | 0 | 339.3 | 1.034 | 0.332 | 0 | -3.318 | -3.318 | -3.452 | -1.836 | -1.837 | -1.703 | 1.875 | 1.5 | 0.2 | 12.34
2010-01-12 | 84 | 87.2 | 88.1 | -2.972 | -2.992 | -3.014 | -6.57 | 7.55 | 7.26 | 1.367 | 3.749 | -4.395 | -1.825 | 0.14 | 302.4 | 39.74 | 0.009 | 336.5 | 10.31 | 0.234 | 0 | -4.397 | -4.531 | -4.734 | -2.443 | -2.442 | -2.306 | 2 | 1.75 | 1.1 | 12.28
2010-01-13 | 77.7 | 80.7 | 83.1 | -3.1 | -3.13 | -3.246 | -9.79 | 13.48 | 9.8 | 1.218 | 3.712 | -4.642 | -1.816 | 0.234 | 131.7 | 55.42 | 0.004 | 177.1 | 11.39 | 0.4 | 0 | -4.525 | -4.66 | -4.93 | -1.16 | -1.362 | -1.497 | 2.25 | 2 | 0.7 | 12.23
2010-01-14 | 84 | 87.2 | 88.8 | -0.496 | -0.57 | -0.8 | -9.17 | 11.82 | 8.39 | 1.278 | 3.66 | -4.351 | -1.806 | 0.113 | 165.5 | 30.9 | 0.002 | 187.1 | 4.971 | 0.23 | 0.2 | -2.441 | -2.643 | -3.318 | 1.659 | 1.591 | 1.591 | 2.125 | 2 | 0.6 | 12.19
2010-01-15 | 81.5 | 84.5 | 86.4 | 0.453 | 0.423 | 0.284 | -2.061 | 2.685 | 1.749 | 1.25 | 3.556 | -4.384 | -1.788 | 0.203 | 175.6 | 12.52 | 0 | 183 | 1.25 | 1.519 | 1.2 | -0.162 | -0.229 | -0.229 | 0.978 | 0.979 | 0.983 | 4096 | 1.875 | 0.1 | 12.49
2010-01-16 | 83.3 | 86.5 | 87.8 | -0.885 | -0.909 | -0.966 | -1.029 | 10.92 | 6.825 | 1.286 | 3.587 | -4.236 | -1.776 | 0.595 | 153.6 | 35.35 | 0.032 | 179.1 | 7.76 | 0.784 | 0 | -1.769 | -1.706 | -2.043 | 0.649 | 0.582 | 0.38 | 4 | 3.125 | 1.2 | 12.45
2010-01-17 | 85.8 | 89.6 | 91.2 | 3.208 | 3.007 | 2.418 | -0.379 | 5.58 | 3.235 | 1.257 | 3.538 | -4.387 | -2.189 | 1.049 | 234.4 | 44.44 | 0.162 | 271.5 | 19.29 | 1.422 | 11.4 | 0.649 | 0.582 | 0.38 | 4.947 | 4.816 | 4.14 | 6.375 | 5.25 | 2.2 | 12.43
2010-01-18 | 81.4 | 84.8 | 87 | 4.13 | 4.014 | 3.742 | 6.657 | 13.94 | 2.301 | 2.22 | 3.456 | 0.99 | -1.621 | 1.056 | 228.7 | 12.89 | 0.125 | 240.9 | 5.558 | 1.582 | 0.2 | 2.932 | 2.864 | 2.797 | 6.361 | 6.361 | 6.361 | 5 | 3.625 | 1.4 | 12.41
2010-01-19 | 88.9 | 92.3 | 93 | 2.92 | 2.884 | 2.812 | -0.816 | 3.289 | 0.547 | 2.757 | 3.632 | 0.412 | -0.766 | 0.536 | 228.4 | 19.31 | 0.012 | 237.5 | 1.68 | 0.864 | 0.8 | 1.719 | 1.719 | 1.584 | 3.673 | 3.605 | 3.538 | 4 | 3 | 1 | 12.32
2010-01-20 | 80.5 | 84.2 | 87.4 | 1.843 | 1.722 | 1.441 | -2.932 | 10.57 | 2.367 | 2.351 | 3.824 | -3.289 | -0.941 | 0.137 | 177.8 | 50.87 | 0.003 | 189.8 | 5.638 | 0.208 | 0 | 0.311 | 0.244 | -0.094 | 3.209 | 3.141 | 3.202 | 3.25 | 2.875 | 0.9 | 12.28
2010-01-21 | 76.2 | 79.3 | 81.8 | 1.654 | 1.61 | 1.498 | 3.271 | 9 | 1.194 | 2.241 | 3.854 | -2.539 | -1.195 | 0.355 | 166.9 | 22.18 | 0.001 | 187.8 | 0.875 | 0.442 | 0 | 0.647 | 0.58 | 0.445 | 2.595 | 2.597 | 2.798 | 2.625 | 2.125 | 0.2 | 12.25
2010-01-22 | 78.4 | 81.4 | 83.7 | 1.716 | 1.688 | 1.617 | 3.66 | 10.74 | 1.689 | 2.458 | 3.893 | -1.987 | -1.035 | 0.144 | 172.3 | 36.09 | 0.001 | 188.2 | 4.14 | 0.181 | 0 | 0.782 | 0.715 | 0.303 | 3.741 | 3.741 | 3.943 | 2.125 | 2 | 0.5 | 12.22
2010-01-23 | 80.2 | 83 | 84.1 | -1.141 | -1.125 | -1.087 | 2.302 | 12.07 | 2.109 | 1.667 | 3.933 | -6.03 | -1.286 | 0.612 | 164.4 | 27.96 | 0.007 | 186 | 4.994 | 0.76 | 0 | -1.908 | -1.773 | -1.771 | 0.782 | 0.849 | 0.715 | 2.875 | 2.5 | 0.7 | 12.17
2010-01-24 | 84.9 | 87.8 | 88.8 | -0.655 | -0.642 | -0.641 | -1.592 | 7.35 | 2.614 | 1.173 | 3.834 | -5.899 | -1.727 | 0.153 | 173.8 | 17.01 | 0.001 | 189.5 | 0.897 | 0.19 | 0.8 | -1.571 | -1.637 | -1.637 | 0.377 | 0.377 | 0.512 | 2.375 | 2.125 | 0.5 | 12.13
2010-01-25 | 91.1 | 94.5 | 94.5 | -1.599 | -1.586 | -1.536 | -1.626 | 1.558 | 4.203 | 1.169 | 3.709 | -4.58 | -1.753 | 0.361 | 299.2 | 30.23 | 0 | 312.9 | 0.997 | 0.234 | 0 | -3.115 | -3.115 | -3.048 | -0.628 | -0.695 | -0.494 | 2.125 | 1.875 | 0.1 | 12.04
2010-01-26 | 83.1 | 85.8 | 88 | -5.046 | -5.09 | -5.198 | -5.32 | 6.713 | 12.02 | 0.659 | 3.625 | -5.485 | -1.69 | 0.409 | 25.53 | 71.2 | 0.001 | 330.7 | 1.284 | 0.456 | 0 | -9.1 | -9.3 | -9.43 | -3.048 | -3.048 | -3.048 | 2.125 | 2 | 0.4 | 12.02
2010-01-27 | 80.6 | 83.9 | 85.6 | -5.792 | -5.817 | -5.831 | -11.2 | 4.454 | 10.89 | 0.156 | 3.491 | -7.69 | -2.027 | 0.614 | 221.8 | 24.02 | 0.043 | 235.5 | 4.174 | 0.978 | 0 | -10.38 | -10.51 | -10.85 | -0.959 | -0.891 | -1.026 | 6.125 | 3.875 | 1.6 | 11.98
2010-01-28 | 84.5 | 87 | 88.4 | 1.288 | 1.264 | 1.049 | -5.356 | 14.4 | 8.55 | 0.279 | 3.311 | -4.502 | -2.279 | 2.338 | 286.3 | 23.22 | 0.293 | 297.2 | 21.77 | 2.7 | 12.2 | -0.959 | -0.891 | -1.026 | 2.332 | 2.265 | 2.063 | 6.375 | 6 | 2.8 | 11.97
2010-01-29 | 86.1 | 89.2 | 90.5 | 0.483 | 0.424 | 0.28 | -8.86 | 0.812 | 0.852 | 0.72 | 3.136 | -4.076 | -3.234 | 1.914 | 289.1 | 41.4 | 0.258 | 321.6 | 17.46 | 2.266 | 2.6 | -0.425 | -0.492 | -0.492 | 2.13 | 1.928 | 1.523 | 5 | 4.5 | 1.9 | 12.62
2010-01-30 | 87.2 | 90.7 | 91.7 | -2.027 | -2.114 | -2.249 | -6.273 | 9.51 | 10.16 | 0.846 | 3.148 | -3.795 | -1.942 | 1.284 | 284.4 | 46.06 | 0.034 | 285.1 | 10.75 | 1.675 | 0 | -4.857 | -5.396 | -5.672 | -0.357 | -0.425 | -0.425 | 5.5 | 4.375 | 1.7 | 12.59
2010-01-31 | 79.1 | 81.8 | 86.3 | -0.896 | -0.925 | -1.245 | -17.5 | 18.66 | 17.28 | 0.94 | 3.147 | -3.854 | -1.648 | 1.339 | 240.3 | 27.92 | 0.005 | 268 | 5.08 | 2.018 | 3.8 | -4.187 | -4.317 | -4.25 | 1.456 | 1.389 | 0.849 | 5.5 | 4.125 | 1 | 12.56
2010-02-01 | 82.9 | 86.3 | 88 | -0.497 | -0.559 | -0.704 | -7.52 | 13.42 | 11.08 | 0.92 | 3.149 | -3.915 | -1.588 | 1.57 | 246.8 | 36.35 | 0.04 | 290.3 | 12.76 | 2.147 | 1.2 | -1.632 | -1.767 | -2.239 | 1.389 | 1.321 | 0.984 | 6 | 5.25 | 1.6 | 12.53
2010-02-02 | 78.3 | 81.6 | 84.8 | 0.807 | 0.635 | 0.222 | -17.95 | 10.94 | 8.56 | 0.871 | 3.135 | -4.057 | -1.572 | 1.972 | 222.7 | 20.8 | 0.35 | 234.2 | 12.91 | 3.046 | 1.8 | -3.318 | -3.722 | -4.127 | 3.475 | 3.273 | 2.666 | 8.88 | 7.38 | 3.5 | 12.51
2010-02-03 | 85.5 | 89 | 91 | 1.29 | 1.193 | 0.899 | -1.911 | 20.99 | 12.21 | 0.951 | 3.096 | -4.156 | -2.111 | 0.761 | 251.3 | 56 | 0.102 | 293.8 | 19.04 | 0.961 | 4.6 | -0.162 | -0.162 | -0.292 | 4.081 | 4.081 | 3.475 | 5.5 | 4.75 | 2.6 | 12.47
2010-02-04 | 84.2 | 87.8 | 89.9 | 3.985 | 3.779 | 3.158 | 5.884 | 17.79 | 6.675 | 1.628 | 3.05 | -3.783 | -1.806 | 0.596 | 194 | 48.06 | 0.017 | 217.6 | 4.09 | 0.971 | 0.2 | 1.325 | 1.257 | 0.718 | 6.36 | 6.226 | 5.886 | 4.875 | 3.25 | 1.2 | 12.48
2010-02-05 | 84.5 | 87.9 | 89.4 | 2.518 | 2.4 | 1.994 | -0.113 | 8.21 | 2.347 | 1.385 |  | -4.008 | -1.557 | 0.356 | 222.2 | 72.4 | 0.007 | 199.9 | 6.928 | 0.514 | 0.2 | 0.921 | 0.718 | -1.853 | 4.617 | 4.478 | 4.343 | 3.625 | 2.75 | 1.1 | 12.45
2010-02-06 | 89 | 92.3 | 93 | 1.994 | 1.928 | 1.772 | 3.267 | 16.05 | 2.562 | 1.822 | 3.046 | -1.292 | -1.439 | 0.202 | 58.22 | 55.65 | 0.001 | 263.9 | 4.384 | 0.32 | 0.2 | -1.636 | -1.636 | -1.569 | 4.151 | 3.882 | 4.01 | 3.625 | 2.625 | 0.6 | 12.65
2010-02-07 | 91.8 | 94.9 | 94.9 | 1.764 | 1.77 | 1.787 | 2.164 | 6.067 | 0.731 | 2.323 | 3.18 | 0.149 | -0.766 | 0.254 | 293.8 | 33.56 | 0.001 | 310.2 | 3.326 | 0.054 | 0.6 | -0.09 | -0.225 | -0.36 | 2.734 | 2.802 | 2.601 | 1.625 | 1.625 | 0.3 | 12.61
2010-02-08 | 85.6 | 89 | 89.8 | -3.218 | -3.273 | -3.263 | -6.304 | 17.46 | 3.524 | 1.038 | 3.309 | -7.27 | -1.103 | 0.229 | 158.7 | 68.18 | 0.004 | 190.2 | 11.1 | 0 | 0 | -7.15 | -7.22 | -7.29 | -0.09 | -0.223 | -0.36 | 0 | 2.125 | 0.7 | 12.51
2010-02-09 | 78.5 | 80.9 | 82.8 | -5.469 | -5.449 | -5.362 | -3.043 | 7.75 | 1.741 | 0.184 | 3.157 | -8.99 | -1.954 | 0.562 | 26.08 | 60.41 | 0.039 | 350.6 | 4.726 | 0.001 | 0 | -7.15 | -7.22 | -7.22 | -5.063 | -5.059 | -4.928 | 1.75 | 2.375 | 1.3 | 12.51
2010-02-10 | 81.5 | 84 | 86.4 | -6.022 | -6.033 | -6.108 | -5.759 | 19.56 | 8.78 | -0.01 | 2.914 | -7.07 | -2.237 | 0.828 | 331.8 | 21.94 | 0.204 | 335.9 | 8.51 | 0.854 | 0 | -8.56 | -8.7 | -9.1 | -4.728 | -4.66 | -4.525 | 2.75 | 2.75 | 1.5 | 12.45
2010-02-11 | 79.6 | 82.1 | 84.5 | -4.603 | -4.61 | -4.646 | -9.24 | 15.65 | 10.58 | -0.03 | 2.734 | -6.416 | -2.204 | 1.211 | 25.23 | 17.36 | 0.365 | 34.88 | 11.78 | 1.296 | 0 | -8.29 | -8.22 | -8.42 | -2.104 | -2.239 | -2.374 | 4 | 3.5 | 1.8 | 12.45
2010-02-12 | 81.2 | 83.8 | 85.6 | -3.499 | -3.501 | -3.502 | 0.743 | 17.77 | 10.84 | -0.015 | 2.618 | -5.938 | -2.072 | 1.491 | 355.8 | 18.52 | 0.607 | 3.638 | 14.91 | 1.513 | 0 | -5.065 | -5.065 | -5.065 | -2.306 | -2.171 | -2.171 | 3.25 | 3 | 1.6 | 12.43
2010-02-13 | 85 | 87.5 | 88.7 | -4.01 | -4.008 | -4 | -10.42 | 22.48 | 15.4 | -0.007 | 2.538 | -5.698 | -1.967 | 0.866 | 333.5 | 34.43 | 0.14 | 337.3 | 15.18 | 0.823 | 0.4 | -5.132 | -5.132 | -5.267 | -2.643 | -2.711 | -2.711 | 2.375 | 2.25 | 1.2 | 12.39
2010-02-14 | 89 | 90.2 | 90 | -3.824 | -3.773 | -3.723 | -6.367 | 11.79 | 15.13 | 0.014 | 2.477 | -5.319 | -1.863 | 0.512 | 261.9 | 25.98 | 0.042 | 265.3 | 13.64 | 0.653 | 0 | -4.458 | -4.525 | -4.93 | -3.115 | -2.846 | -2.441 | 2.5 | 1.875 | 0.8 | 12.33
2010-02-15 | 81.1 | 83.3 | 85 | -2.258 | -2.25 | -2.305 | -18.17 | 15.24 | 18.9 | 0.045 | 2.432 | -5.007 | -1.782 | 0.463 | 200.7 | 45.97 | 0.083 | 203.9 | 14.08 | 0.688 | 2.8 | -4.188 | -4.256 | -4.525 | -0.497 | -0.497 | -0.431 | 3.5 | 2.25 | 1.2 | 12.31
2010-02-16 | 68.34 | 71.1 | 75.1 | -1.568 | -1.666 | -1.958 | -25.15 | 36.3 | 26.91 | 0.08 | 2.402 | -4.47 | -1.686 | 0.622 | 208.9 | 36.04 | 0.111 | 211.8 | 14.19 | 1.016 | 0.6 | -4.924 | -5.059 | -5.801 | 1.518 | 1.518 | 2.328 | 5.75 | 3 | 1.6 | 12.26
2010-02-17 | 75 | 78.3 | 81.9 | -1.299 | -1.367 | -1.636 | -1.807 | 18.57 | 13.41 | 0.09 | 2.377 | -4.579 | -1.661 | 0.196 | 205.6 | 71.5 | 0.008 | 188.6 | 7.37 | 0.217 | 3 | -5.329 | -5.531 | -6.206 | 1.863 | 1.931 | 2.535 | 2 | 1.75 | 1 | 12.23
2010-02-18 | 73.5 | 76.9 | 80.4 | 4.274 | 4.08 | 3.606 | 13 | 35.3 | 12.04 | 0.234 | 2.323 | -2.967 | -2.068 | 0.981 | 202.9 | 26.47 | 0.033 | 215.8 | 8.72 | 1.499 | 5.8 | 0.721 | 0.587 | 0.249 | 7.7 | 7.9 | 8.37 | 5.75 | 3.875 | 1.5 | 12.25
2010-02-19 | 68.3 | 71.6 | 74.3 | 4.3 | 4.222 | 3.984 | 3.021 | 17.97 | 2.97 | 1.528 | 2.341 | 2.434 | -0.905 | 1.367 | 227.5 | 45.69 | 0.158 | 265.2 | 27.29 | 1.741 | 0 | 1.186 | 0.917 | 0.243 | 7.1 | 7.16 | 7.1 | 6.5 | 5.875 | 2.5 | 12.31
2010-02-20 | 66.16 | 69.75 | 74.2 | 1.739 | 1.619 | 1.328 | 1.001 | 20.12 | 4.016 | 1.17 | 2.55 | -2.325 | -0.747 | 1.196 | 230.2 | 28.78 | 0.194 | 249.3 | 23.51 | 1.773 | 0 | -0.02 | -0.29 | -0.897 | 3.606 | 3.741 | 4.212 | 6.125 | 4.875 | 1.7 | 12.26
2010-02-21 | 78.6 | 81.6 | 84.4 | 2.087 | 2.036 | 1.874 | -0.051 | 25.92 | 7.27 | 1.409 | 2.638 | -1.16 | -0.952 | 0.801 | 202.1 | 29.62 | 0.209 | 211.7 | 20.13 | 1.097 | 2.4 | 0.04 | 0.046 | -0.088 | 4.407 | 4.474 | 4.615 | 5.375 | 3.75 | 1.9 | 12.25
2010-02-22 | 73.5 | 76.1 | 78.3 | 6.678 | 6.598 | 6.384 | 5.96 | 31.01 | 5.968 | 2.943 | 2.746 | 6.803 | -0.333 | 1.481 | 204.7 | 25.28 | 0.545 | 215.7 | 23.75 | 2.104 | 0.6 | 3.471 | 3.404 | 3.067 | 9.92 | 9.98 | 10.39 | 6.625 | 5.125 | 2.7 | 12.27
2010-02-23 | 86 | 88.8 | 88.8 | 7.16 | 7.11 | 7.02 | 4.701 | 10.61 | 1.366 | 4.584 | 3.178 | 7.99 | 1.016 | 0.575 | 253.3 | 37.52 | 0.117 | 240.8 | 13.3 | 0.815 | 5.2 | 4.946 | 4.879 | 4.879 | 9.78 | 9.58 | 9.24 | 5.375 | 3.625 | 1.9 | 12.27
2010-02-24 | 73.2 | 75.5 | 77.8 | 8.87 | 8.75 | 8.38 | -16.73 | 2.092 | 1.346 | 5.351 | 3.748 | 6.028 | 1.419 | 1.129 | 189.3 | 26.88 | 0.137 | 203.5 | 15.78 | 1.494 | 0.8 | 0 | 0 | 0 | 10.66 | 10.52 | 10.19 | 4.25 | 3.5 | 1.7 | 12.33
2010-02-25 | 70.3 | 72.6 | 75 | 8.98 | 8.89 | 8.66 | 2.718 | 21.39 | 4.009 | 5.561 | 4.112 | 6.66 | 1.298 | 1.634 | 202.4 | 27.81 | 0.6 | 214.3 | 25.45 | 2.287 | 0.4 | 7.9 | 7.77 | 7.5 | 10.85 | 11.06 | 11.32 | 7.38 | 5.5 | 2.6 | 12.28
2010-02-26 | 68.21 | 70.4 | 73.4 | 8.17 | 8.07 | 7.79 | -0.252 | 13.3 | 2.583 | 5.565 | 4.493 | 3.761 | 1.334 | 1.872 | 225.3 | 32.36 | 0.698 | 236.3 | 31.91 | 2.522 | 0.8 | 5.013 | 4.811 | 4.272 | 9.98 | 9.78 | 9.92 | 7.5 | 5.875 | 3 | 12.24
2010-02-27 | 57.55 | 60.2 | 63.94 | 7.48 | 7.39 | 7.11 | 4.799 | 36.88 | 7.99 | 4.658 | 4.681 | 1.731 | 0.478 | 1.521 | 205.5 | 30.28 | 0.452 | 225.8 | 19.48 | 2.223 | 0 | 3.875 | 3.538 | 2.797 | 12.06 | 12.39 | 13.27 | 9.25 | 6.875 | 2.7 | 12.22
2010-02-28 | 69.55 | 72.3 | 74.8 | 7.67 | 7.57 | 7.34 | -0.761 | 18.25 | 3.746 | 5.373 | 4.79 | 3.336 | 0.807 | 2.609 | 209.7 | 49.02 | 1.032 | 226.4 | 42.24 | 3.495 | 2.6 | 4.88 | 4.812 | 4.745 | 11.47 | 11.33 | 10.99 | 13.88 | 11 | 4.9 | 12.29
2010-03-01 | 66.58 | 69.25 | 71.7 | 4.32 | 4.252 | 4.073 | 0.058 | 12.93 | 2.579 | 4.264 | 4.932 | -2.786 | 0.28 | 1.847 | 272.8 | 29.2 | 0.678 | 284.5 | 29.73 | 2.17 | 0 | 2.062 | 1.792 | 1.051 | 5.485 | 5.485 | 5.755 | 7.38 | 7 | 2.8 | 12.22
2010-03-02 | 72.6 | 75.2 | 78.5 | 2.619 | 2.487 | 2.176 | -8.75 | 26.22 | 6.79 | 3.129 | 4.81 | -5.535 | -0.733 | 0.789 | 261.2 | 56.87 | 0.242 | 300.6 | 42.62 | 0.926 | 0.8 | -1.295 | -1.497 | -1.834 | 6.361 | 6.489 | 7.03 | 6 | 5.375 | 2.3 | 12.19
2010-03-03 | 68.12 | 71.1 | 76.3 | 1.86 | 1.723 | 1.393 | 2.36 | 40.46 | 9.51 | 2.737 | 4.576 | -5.524 | -1.123 | 0.295 | 101.5 | 64.93 | 0.117 | 69.59 | 26.32 | 0.458 | 0 | -2.104 | -2.171 | -2.307 | 6.682 | 6.749 | 7.23 | 2.375 | 2.25 | 1.1 | 12.17
2010-03-04 | 61.99 | 64.36 | 69.38 | 0.554 | 0.469 | 0.174 | 0.225 | 40.84 | 10.44 | 2.051 | 4.358 | -7.96 | -1.49 | 0.841 | 25.99 | 35.87 | 0.342 | 31.12 | 18.03 | 0.927 | 0 | -2.171 | -2.374 | -2.576 | 3.997 | 4.064 | 5.216 | 4.375 | 3.625 | 1.7 | 12.29
2010-03-05 | 69.08 | 71.3 | 73.8 | -0.339 | -0.345 | -0.385 | 3.163 | 34.15 | 7.41 | 1.525 | 4.1 | -6.03 | -1.743 | 1.543 | 304.4 | 35.42 | 0.635 | 314.9 | 35.6 | 1.732 | 1 | -3.245 | -3.313 | -3.716 | 2.73 | 2.797 | 2.797 | 6.625 | 5.875 | 2.8 | 12.37
2010-03-06 | 79.3 | 82.1 | 85.5 | -1.737 | -1.808 | -1.958 | -16.29 | 40.25 | 31.77 | 1.598 | 3.895 | -4.738 | -1.608 | 0.734 | 24.6 | 35.8 | 0.29 | 4.411 | 34.79 | 1.529 | 2.8 | -5.599 | -5.599 | -6.071 | 1.119 | 1.119 | 0.917 | 6.25 | 5.625 | 3.4 | 12.32
2010-03-07 | 64.96 | 67.96 | 76 | -3.474 | -3.631 | -4.018 | -5.252 | 47.73 | 24.39 | 1.007 | 3.725 | -6.972 | -1.691 | 0.194 | 62.62 | 23.05 | 0.001 | 60.4 | 1.412 | 0.362 | 0 | -8.09 | -8.22 | -8.42 | 1.449 | 1.319 | 1.858 | 1.875 | 1.375 | 0.4 | 12.24
2010-03-08 | 59.91 | 62.93 | 70.3 | -3.108 | -3.179 | -3.341 | 8.92 | 56.4 | 16.51 | 0.605 | 3.493 | -7.38 | -2.026 | 0.185 | 53.32 | 37.16 | 0.001 | 52.96 | 1.48 | 0.262 | 0 | -8.49 | -8.56 | -8.7 | 1.786 | 1.647 | 2.129 | 1.625 | 1.5 | 0.5 | 12.37
2010-03-09 | 55.16 | 58.39 | 66.37 | -2.399 | -2.545 | -2.837 | 1.238 | 49.79 | 13.03 | 0.366 | 3.258 | -7.95 | -2.125 | 0.253 | 63.49 | 16.1 | 0.001 | 59.06 | 2.318 | 0.564 | 0 | -6.876 | -6.944 | -7.35 | 2.189 | 2.254 | 3.403 | 2.875 | 2.625 | 0.5 | 12.47
2010-03-10 | 49.41 | 52.53 | 60.45 | 0.372 | 0.198 | -0.209 | 5.74 | 48.6 | 11.54 | 0.382 | 3.052 | -7.08 | -2.196 | 0.355 | 59.43 | 15.14 | 0.001 | 63.41 | 1.046 | 0.678 | 0 | -4.857 | -5.127 | -5.396 | 6.82 | 6.955 | 8.17 | 3.375 | 2.5 | 0.6 | 12.5
2010-03-11 | 71.5 | 74.1 | 77.4 | -1.449 | -1.48 | -1.611 | 2.686 | 51.72 | 12.38 | 0.374 | 2.91 | -6.081 | -1.983 | 0.983 | 343.1 | 36.23 | 0.263 | 335.1 | 10.07 | 1.147 | 0 | -4.256 | -4.458 | -4.66 | 2.119 | 2.191 | 3.135 | 4.625 | 4.25 | 2.3 | 12.48
2010-03-12 | 80.6 | 82.8 | 85 | 1.53 | 1.507 | 1.447 | 10.27 | 28.26 | 5.733 | 1.136 | 2.81 | -2.071 | -1.708 | 0.651 | 250.7 | 41.07 | 0.077 | 290.7 | 21.48 | 0.85 | 0.6 | -2.103 | -2.103 | -2.171 | 5.013 | 5.148 | 5.485 | 2.625 | 2.5 | 1.4 | 12.6
2010-03-13 | 76.9 | 79.2 | 81.8 | 3.558 | 3.517 | 3.354 | 5.174 | 17.11 | 2.987 | 2.09 | 2.891 | 1.799 | -0.809 | 1.997 | 293.6 | 26.3 | 0.674 | 305.9 | 25.42 | 2.275 | 0.2 | 1.719 | 1.722 | 1.584 | 5.553 | 5.485 | 5.283 | 5.75 | 5.25 | 2.8 | 12.55
2010-03-14 | 76 | 78.2 | 80.5 | 4.476 | 4.425 | 4.257 | 2.398 | 13.38 | 2.675 | 2.685 | 3.116 | 2.044 | -0.275 | 2.168 | 285.1 | 25.57 | 0.766 | 295.4 | 27.28 | 2.488 | 1.8 | 3.201 | 3.201 | 2.999 | 6.092 | 6.024 | 5.957 | 6.5 | 5.125 | 2.7 | 12.5
2010-03-15 | 79.2 | 81.6 | 84 | 5.138 | 5.094 | 4.944 | 2.567 | 21.73 | 4.287 | 3.467 | 3.369 | 3.862 | 0.087 | 1.888 | 298.9 | 30.89 | 0.696 | 307.8 | 30.47 | 2.145 | 5.2 | 2.393 | 2.325 | 2.258 | 8.7 | 8.57 | 8.37 | 6.75 | 5.875 | 3 | 12.48
2010-03-16 | 85.1 | 87.7 | 89.7 | 4.81 | 4.773 | 4.599 | 6.005 | 21.12 | 3.146 | 4.122 | 3.702 | 3.239 | 0.574 | 1.255 | 298.5 | 35.65 | 0.337 | 311 | 18.27 | 1.072 | 6 | 2.465 | 2.263 | 1.988 | 6.694 | 6.832 | 7.37 | 5.875 | 5.25 | 2.4 | 12.44
2010-03-17 | 56.49 | 59.83 | 64.99 | 8.32 | 8.07 | 7.7 | 17.11 | 51.34 | 11.25 | 4.569 | 3.954 | 5.604 | 0.495 | 1.296 | 225.9 | 21.31 | 0.128 | 246.6 | 15.73 | 1.95 | 0 | 3.546 | 3.074 | 2.669 | 13.13 | 13.2 | 13.6 | 5.25 | 4 | 1.9 | 12.41
2010-03-18 | 41.08 | 43.93 | 48.89 | 12.09 | 11.86 | 11.37 | 15.8 | 51.45 | 11.91 | 5.601 | 4.248 | 8.48 | 1.04 | 0.984 | 214 | 18.92 | 0.16 | 224 | 13.15 | 1.55 | 0 | 4.946 | 4.946 | 4.272 | 17.68 | 18.16 | 19.78 | 4.875 | 3.5 | 2 | 12.55
2010-03-19 | 44.51 | 46.72 | 50.08 | 14.58 | 14.43 | 14.07 | 10.75 | 28.07 | 5.633 | 7.04 | 4.722 | 11.5 | 1.936 | 1.289 | 216.5 | 17.81 | 0.294 | 229.8 | 14.11 | 1.956 | 0 | 12 | 11.73 | 11.05 | 18.03 | 18.03 | 18.3 | 5.625 | 4 | 1.9 | 12.6
2010-03-20 | 71.2 | 72.5 | 76.7 | 14.11 | 13.98 | 13.63 | 0.863 | 25.36 | 5.189 | 8.51 | 5.311 | 13.35 | 2.682 | 1.544 | 220 | 13.62 | 0.349 | 230.6 | 12.78 | 2.371 | 2 | 11.52 | 11.46 | 10.98 | 16.36 | 16.42 | 16.49 | 7 | 5.25 | 2.7 | 12.64
2010-03-21 | 84.9 | 86.4 | 88.8 | 9.94 | 9.86 | 9.69 | -5.409 | 15.42 | 3.231 | 8.45 | 5.945 | 7.03 | 2.883 | 1.475 | 267.6 | 43.99 | 0.281 | 276.9 | 36.89 | 1.932 | 7.6 | 7.23 | 7.16 | 7.09 | 13.87 | 13.74 | 13.27 | 5.25 | 4.5 | 2.1 | 12.57
2010-03-22 | 76.8 | 78.9 | 81.7 | 8.89 | 8.82 | 8.71 | 15.11 | 42.71 | 8.59 | 7.97 | 6.295 | 5.32 | 1.996 | 0.482 | 210.3 | 20.3 | 0.02 | 240.8 | 4.343 | 0.696 | 0.2 | 6.69 | 6.488 | 6.084 | 12.67 | 12.8 | 13.61 | 4.625 | 3.25 | 1.3 | 12.55
2010-03-23 | 69.11 | 70.5 | 74.2 | 9.49 | 9.37 | 9.18 | 17.21 | 50.96 | 10.82 | 7.7 | 6.426 | 4.667 | 1.527 | 0.629 | 239.1 | 60.67 | 0.021 | 236.9 | 6.805 | 0.906 | 0.2 | 4.946 | 4.542 | 4.272 | 13.74 | 13.8 | 14.28 | 4 | 2.875 | 1 | 12.62
2010-03-24 | 55.17 | 56.85 | 60.97 | 12.84 | 12.72 | 12.38 | 20.54 | 62.25 | 13.48 | 8.11 | 6.541 | 6.929 | 1.576 | 0.631 | 176.5 | 55.53 | 0.147 | 197.9 | 19.92 | 0.845 | 0 | 6.428 | 6.091 | 5.483 | 19.03 | 19.16 | 19.63 | 5.25 | 4 | 1.7 | 12.6
2010-03-25 | 45.26 | 47.47 | 51.11 | 16.22 | 16.07 | 15.67 | 20.97 | 55.41 | 11.06 | 9.24 | 6.808 | 10.37 | 2.253 | 1.136 | 204.9 | 40.48 | 0.426 | 213.1 | 33.37 | 1.665 | 0 | 10.04 | 9.91 | 9.23 | 21.37 | 21.64 | 23.19 | 7.88 | 6 | 2.5 | 12.59
2010-03-26 | 75.2 | 77 | 81 | 9.54 | 9.42 | 9.11 | -7.23 | 11.46 | 2.209 | 8.51 | 7.19 | 1.511 | 2.199 | 0.969 | 233.4 | 43.85 | 0.173 | 270.5 | 27.91 | 1.438 | 8.2 | 6.96 | 6.96 | 6.892 | 16.22 | 15.95 | 15.41 | 6.25 | 4.625 | 1.9 | 12.55
2010-03-27 | 67.11 | 68.59 | 72.8 | 8.81 | 8.75 | 8.58 | 17.29 | 58.09 | 11.96 | 7.86 | 7.24 | 2.097 | 1.139 | 1.45 | 225.2 | 18.78 | 0.478 | 237.3 | 17.12 | 2.155 | 0 | 7.23 | 6.96 | 6.219 | 11.52 | 11.73 | 12.46 | 6.625 | 4.875 | 2 | 12.53
2010-03-28 | 68.31 | 69.77 | 73.5 | 9.29 | 9.24 | 9.11 | 9.46 | 36.55 | 7.93 | 7.94 | 7.21 | 3.428 | 1.053 | 1.253 | 236.7 | 28.92 | 0.46 | 248 | 28.05 | 1.754 | 0.8 | 7.3 | 7.23 | 6.892 | 12.2 | 12.4 | 12.93 | 5.375 | 4.875 | 2.3 | 12.68
2010-03-29 | 79.8 | 80.7 | 84.4 | 10.7 | 10.63 | 10.44 | 13.16 | 40.47 | 8.79 | 8.84 | 7.28 | 7.27 | 1.484 | 0.892 | 224.6 | 61.02 | 0.197 | 287 | 46.01 | 1.273 | 3 | 8.37 | 8.31 | 8.1 | 13.6 | 13.67 | 14.14 | 5.625 | 4.5 | 2.5 | 12.66
2010-03-30 | 64.18 | 65.49 | 69.1 | 11.51 | 11.44 | 11.26 | 14.57 | 43.17 | 9 | 9.03 | 7.49 | 5.595 | 1.798 | 1.325 | 205.6 | 35.07 | 0.519 | 219.9 | 30.16 | 1.823 | 0.2 | 5.146 | 4.946 | 4.474 | 15.61 | 15.61 | 16.02 | 6.625 | 5.375 | 2.6 | 12.66
2010-03-31 | 60.1 | 61.69 | 65.82 | 7.06 | 7.02 | 6.905 | 30.51 | 81.2 | 16.46 | 7.73 | 7.61 | -1.876 | 0.935 | 1.898 | 220.3 | 17.13 | 0.759 | 229.8 | 18.91 | 2.855 | 0.2 | 4.407 | 4.34 | 3.733 | 11.25 | 11.38 | 13.13 | 10.63 | 7.13 | 3.4 | 12.62
2010-04-01 | 54.2 | 56.59 | 61.12 | 5.245 | 5.16 | 5.015 | 15.3 | 70.4 | 16.05 | 6.596 | 7.47 | -4.329 | 0.076 | 1.741 | 232.2 | 31.93 | 0.714 | 241 | 33.52 | 2.376 | 0.2 | 2.53 | 2.328 | 1.856 | 8.7 | 8.9 | 9.71 | 7.5 | 6.125 | 3.1 | 12.63
2010-04-02 | 53.22 | 55.61 | 59.34 | 7.13 | 7.05 | 6.961 | 30.92 | 79.7 | 16.42 | 6.612 | 7.2 | -0.263 | -0.266 | 1.229 | 201.6 | 24.72 | 0.553 | 212.3 | 22.39 | 1.794 | 0 | 2.393 | 2.126 | 1.651 | 11.58 | 11.99 | 13.2 | 8 | 6.5 | 2.7 | 12.62
2010-04-03 | 65.19 | 67.17 | 69.91 | 8.65 | 8.64 | 8.57 | 13.57 | 42.03 | 9.15 | 7.32 | 7.12 | 2.532 | 0.445 | 1.071 | 199.5 | 25.47 | 0.458 | 210.9 | 22.59 | 1.536 | 0.2 | 6.558 | 6.488 | 6.086 | 11.32 | 11.66 | 12.13 | 6.375 | 4.875 | 2.1 | 12.66
2010-04-04 | 67.47 | 69.2 | 72.3 | 8.11 | 8.07 | 7.97 | 6.57 | 32.69 | 7.6 | 7.31 | 7.19 | 0.933 | 0.601 | 1.587 | 224.6 | 39.61 | 0.681 | 234.9 | 38.91 | 2.179 | 0.4 | 6.157 | 6.224 | 5.887 | 10.25 | 10.45 | 11.05 | 8.25 | 6.125 | 3.1 | 12.67
2010-04-05 | 58.14 | 59.98 | 64.02 | 7.83 | 7.74 | 7.54 | 13.54 | 49.62 | 10.98 | 7.06 | 7.21 | 0.653 | 0.367 | 1.123 | 257.9 | 42.69 | 0.476 | 266.2 | 45.37 | 1.381 | 0 | 4.609 | 4.407 | 3.935 | 11.12 | 11.39 | 12.47 | 5 | 4.25 | 2.4 | 12.63
2010-04-06 | 47.95 | 50.08 | 54.56 | 10.34 | 10.27 | 9.97 | 42.7 | 100 | 22.51 | 7.81 | 7.18 | 4.291 | 0.358 | 0.544 | 163.4 | 46.23 | 0.272 | 184.5 | 36.34 | 0.709 | 0 | 2.928 | 2.793 | 2.524 | 16.74 | 17.28 | 18.49 | 4.75 | 3.25 | 1.6 | 12.61
2010-04-07 | 43.47 | 45.74 | 51.46 | 13.94 | 13.81 | 13.37 | 36.89 | 86.2 | 18.84 | 9 | 7.38 | 8.2 | 1.25 | 0.445 | 175.5 | 66.7 | 0.159 | 219.1 | 41.44 | 0.61 | 0.4 | 7.84 | 7.57 | 6.758 | 20.77 | 21.1 | 22.58 | 4.75 | 4 | 1.6 | 12.68
2010-04-08 | 78.8 | 79.7 | 82 | 10.82 | 10.79 | 10.68 | 2.34 | 21.64 | 4.72 | 9.34 | 7.75 | 4.602 | 1.846 | 1.336 | 322.3 | 33.79 | 0.538 | 335.1 | 23.21 | 1.398 | 0 | 8.16 | 8.16 | 7.56 | 12.47 | 12.47 | 12.06 | 3.5 | 3.375 | 2 | 12.66
2010-04-09 | 69.4 | 70.6 | 74 | 9.06 | 9 | 8.82 | 25.67 | 70.9 | 14.72 | 8.67 | 7.93 | 1.847 | 1.121 | 0.635 | 306 | 47.13 | 0.214 | 335.9 | 17.84 | 0.646 | 0 | 3.537 | 3.403 | 3.133 | 13.26 | 13.39 | 14.2 | 3.5 | 3.5 | 2.1 | 12.59
2010-04-10 | 61.53 | 63.09 | 67.13 | 8.33 | 8.3 | 8.2 | 32.6 | 78.5 | 18.4 | 8.75 | 7.99 | 0.935 | 1.025 | 0.888 | 3.285 | 37.3 | 0.413 | 20.95 | 26.87 | 0.978 | 0 | 4.347 | 4.144 | 3.47 | 11.18 | 11.25 | 12.46 | 3.5 | 3.625 | 2 | 12.7
2010-04-11 | 73.7 | 74.9 | 79.3 | 5.091 | 5.051 | 4.969 | 13.53 | 52.89 | 13.36 | 7.63 | 7.99 | -3.974 | 0.308 | 0.497 | 37.56 | 43.52 | 0.214 | 42.56 | 22.77 | 0.675 | 0.4 | 1.995 | 1.726 | 1.321 | 8.83 | 8.97 | 10.12 | 3.75 | 3.375 | 1.7 | 12.66
2010-04-12 | 70.8 | 72.4 | 77.3 | 7.06 | 7 | 6.86 | 23.73 | 48.79 | 10.77 | 7.72 | 7.84 | 0.074 | 0.183 | 0.544 | 34.22 | 30.21 | 0.247 | 40.46 | 22.57 | 0.721 | 0 | 2.798 | 2.798 | 2.461 | 11.38 | 11.59 | 12.46 | 3.75 | 3.25 | 1.5 | 12.62
2010-04-13 | 59.98 | 62.13 | 67.91 | 10.66 | 10.53 | 10.12 | 18.57 | 47.98 | 10.57 | 8.27 | 7.81 | 3.127 | 0.563 | 0.539 | 45.36 | 17.06 | 0.206 | 49.73 | 13.78 | 0.763 | 0 | 6.092 | 5.957 | 5.553 | 16.02 | 16.08 | 16.89 | 3.625 | 3.25 | 1.3 | 12.64
2010-04-14 | 57.74 | 59.83 | 64.82 | 9.18 | 9.1 | 8.9 | 22.24 | 63.59 | 15.15 | 8.46 | 7.89 | 2.305 | 0.745 | 0.448 | 6.73 | 65.28 | 0.193 | 17.08 | 44.37 | 0.615 | 0.2 | 5.283 | 5.013 | 4.542 | 13.73 | 13.93 | 14.67 | 3.375 | 2.875 | 1.3 | 12.61
2010-04-15 | 58.92 | 60.92 | 65.29 | 9.35 | 9.29 | 9.13 | 20.72 | 54.39 | 13.23 | 8.57 | 7.98 | 2.684 | 0.792 | 0.41 | 5.198 | 44.02 | 0.183 | 14.92 | 33.8 | 0.488 | 0 | 5.081 | 5.013 | 4.542 | 14.54 | 14.68 | 15.22 | 3 | 2.75 | 1.3 | 12.61
2010-04-16 | 62.68 | 64.43 | 68.47 | 6.877 | 6.83 | 6.725 | 18.91 | 59.65 | 15.95 | 8.27 | 8.06 | -1.186 | 0.643 | 0.709 | 0.684 | 36.46 | 0.341 | 10.09 | 29.98 | 0.793 | 0 | 3.936 | 3.801 | 3.262 | 10.71 | 10.78 | 11.66 | 3.5 | 3.125 | 1.9 | 12.66
2010-04-17 | 48.91 | 50.71 | 55.81 | 9.07 | 8.98 | 8.82 | 43.09 | 109.3 | 27.24 | 8.55 | 8.02 | 2.81 | 0.357 | 0.236 | 26.65 | 46.8 | 0.161 | 45.34 | 49.61 | 0.364 | 0 | 0.58 | 0.377 | 0.243 | 17.28 | 17.55 | 18.69 | 2.25 | 2 | 1.2 | 12.58
2010-04-18 | 39.13 | 41.22 | 46.33 | 12.33 | 12.19 | 11.92 | 40.87 | 107 | 26.42 | 9.57 | 8.14 | 6.09 | 1.108 | 0.168 | 337 | 19.1 | 0.195 | 350.5 | 27.4 | 0.492 | 0 | 3.875 | 3.673 | 3.134 | 19.56 | 19.76 | 20.43 | 2.875 | 2.375 | 1.3 | 12.75
2010-04-19 | 65.32 | 66.53 | 69.36 | 9.1 | 9.06 | 9 | 21.68 | 83 | 21.26 | 9.54 | 8.4 | 2.881 | 1.413 | 0.642 | 289.7 | 24.58 | 0.222 | 309.4 | 22.42 | 1.137 | 0 | 5.889 | 5.821 | 5.349 | 14.2 | 14.33 | 14.6 | 3.75 | 3.125 | 1.7 | 12.68
2010-04-20 | 58.82 | 60.13 | 63.3 | 9.24 | 9.17 | 9.08 | 24.39 | 88.3 | 20.8 | 9.17 | 8.51 | 2.131 | 1.042 | 0.94 | 307 | 20.7 | 0.457 | 318 | 21.7 | 1.237 | 0 | 2.932 | 2.864 | 2.527 | 16.68 | 16.82 | 18.03 | 6.875 | 5.25 | 3.4 | 12.61
2010-04-21 | 57.27 | 59.4 | 63.67 | 5.779 | 5.699 | 5.588 | 15.31 | 57.41 | 14.11 | 8.18 | 8.51 | -2.919 | 0.529 | 0.591 | 311.2 | 35.06 | 0.326 | 324.1 | 32.89 | 1.019 | 0 | 2.393 | 2.259 | 1.72 | 9.97 | 10.11 | 10.65 | 3.375 | 3.125 | 1.7 | 12.54
2010-04-22 | 55.76 | 57.51 | 61.4 | 5.886 | 5.831 | 5.807 | 47.75 | 116.2 | 27.24 | 8.15 | 8.33 | 0.133 | 0.005 | 0.192 | 345.4 | 27.72 | 0.156 | 7.62 | 30.11 | 0.459 | 0 | -0.83 | -0.83 | -1.167 | 12.18 | 12.32 | 13.12 | 2.25 | 2 | 1.2 | 12.5
2010-04-23 | 45.58 | 47.59 | 51.88 | 9.28 | 9.19 | 9.11 | 50.29 | 116.5 | 27.11 | 8.82 | 8.27 | 3.35 | 0.393 | 0.223 | 341.6 | 24.87 | 0.163 | 353.6 | 26.83 | 0.382 | 0 | 0.984 | 0.782 | 0.377 | 16.94 | 17.01 | 17.68 | 2 | 1.875 | 1.1 | 12.52
2010-04-24 | 39.65 | 41.89 | 46.78 | 13.14 | 12.96 | 12.67 | 51.25 | 114 | 25.68 | 9.98 | 8.39 | 6.941 | 1.117 | 0.208 | 13.17 | 18.32 | 0.16 | 26.69 | 22.92 | 0.395 | 5.2 | 4.744 | 4.34 | 3.801 | 20.9 | 21.1 | 21.77 | 2 | 2.125 | 1.1 | 12.55
2010-04-25 | 37.88 | 39.69 | 44.01 | 17.05 | 16.95 | 16.73 | 47.47 | 93.8 | 20.84 | 11.32 | 8.71 | 11.03 | 2.019 | 0.401 | 255.8 | 29.25 | 0.202 | 256 | 32.91 | 0.746 | 0.2 | 8.84 | 8.7 | 8.03 | 25.25 | 25.32 | 25.94 | 6.375 | 5.125 | 2.6 | 12.64
2010-04-26 | 71 | 72.5 | 76.1 | 12.77 | 12.72 | 12.63 | 24.93 | 64.29 | 15.67 | 11.64 | 9.16 | 7.36 | 2.514 | 0.917 | 288.2 | 31.79 | 0.253 | 309.4 | 23.33 | 0.983 | 3.4 | 10.04 | 9.77 | 9.37 | 16.95 | 17.02 | 17.42 | 4.375 | 3.875 | 1.8 | 12.64
2010-04-27 | 63.37 | 65.29 | 69.95 | 12.75 | 12.6 | 12.38 | 37.94 | 82.5 | 19.42 | 11.51 | 9.43 | 6.218 | 1.992 | 0.398 | 326 | 39.62 | 0.183 | 341.7 | 48.19 | 0.419 | 0 | 7.89 | 7.69 | 7.22 | 17.75 | 17.89 | 18.16 | 3.125 | 2.625 | 1.2 | 12.59
2010-04-28 | 49.65 | 51.5 | 56.3 | 15.57 | 15.46 | 15.24 | 53.95 | 96.8 | 21.5 | 12.12 | 9.62 | 9.34 | 2.101 | 0.347 | 212.5 | 38.07 | 0.095 | 221.6 | 28.86 | 0.423 | 0 | 6.892 | 6.758 | 6.555 | 22.24 | 22.37 | 22.71 | 3.375 | 2.5 | 1.1 | 12.58
2010-04-29 | 38.11 | 41.65 | 44.92 | 20.31 | 20.1 | 19.69 | 42.24 | 74.8 | 16.39 | 13.32 | 9.94 | 13.44 | 2.918 | 0.842 | 211.8 | 22.21 | 0.219 | 221 | 21.21 | 1.107 | 0 | 14.06 | 13.73 | 13.39 | 25.32 | 25.25 | 25.66 | 3.75 | 2.75 | 1 | 12.68
2010-04-30 | 53.4 | 55.39 | 58.81 | 16.06 | 15.98 | 15.72 | 13.52 | 38.43 | 8.97 | 13.12 | 10.38 | 5.979 | 3.039 | 1.166 | 262.1 | 32.24 | 0.229 | 279.2 | 26.25 | 1.483 | 0 | 11.04 | 10.77 | 9.97 | 21.32 | 21.05 | 20.17 | 5.125 | 4.125 | 1.7 | 12.66
2010-05-01 | 58.73 | 60.89 | 64.99 | 12.46 | 12.37 | 12.25 | 21.14 | 44.37 | 10.72 | 12.15 | 10.54 | 3.443 | 1.908 | 0.588 | 247.8 | 34.72 | 0.063 | 282.4 | 21.08 | 0.78 | 0 | 9.37 | 9.23 | 9.1 | 16.22 | 16.08 | 17.23 | 4.875 | 4.5 | 1.9 | 12.6
2010-05-02 | 83.8 | 84.7 | 87 | 10.31 | 10.3 | 10.33 | 14.56 | 38.81 | 9.91 | 11.84 | 10.52 | 2.191 | 1.469 | 0.137 | 167.8 | 38.28 | 0.01 | 267.8 | 14.1 | 0.171 | 3.2 | 7.16 | 7.03 | 7.16 | 15.55 | 15.48 | 15.55 | 4.375 | 3.625 | 1.1 | 12.6
2010-05-03 | 84.6 | 85.1 | 87.8 | 7.29 | 7.26 | 7.24 | 4.178 | 18.11 | 4.118 | 10.59 | 10.44 | -3.043 | 0.747 | 0.509 | 304.5 | 34.32 | 0.015 | 323.1 | 6.045 | 0.474 | 0 | 5.006 | 4.804 | 5.006 | 8.97 | 8.97 | 9.04 | 2.625 | 2.25 | 0.8 | 12.56
2010-05-04 | 69.51 | 71.1 | 75.9 | 7.62 | 7.58 | 7.5 | 11.43 | 26.98 | 6.661 | 10.15 | 10.17 | -2.049 | 0.259 | 0.903 | 17.61 | 33.35 | 0.136 | 25.46 | 15.9 | 0.776 | 0.2 | 3.935 | 3.935 | 3.666 | 10.18 | 10.18 | 10.04 | 3 | 2.75 | 1.2 | 12.57
2010-05-05 | 55.72 | 57.72 | 62.63 | 7.68 | 7.65 | 7.69 | 41.55 | 81.9 | 19.13 | 10.1 | 9.89 | 0.976 | 0.033 | 0.651 | 45.14 | 26.78 | 0.143 | 47.28 | 11.2 | 0.844 | 0 | 0.844 | 0.709 | 0.575 | 12.72 | 12.72 | 13.66 | 3.625 | 3.125 | 1.2 | 12.5
2010-05-06 | 82.3 | 83.6 | 86.4 | 5.809 | 5.804 | 5.834 | -1.826 | 10.91 | 2.668 | 9.46 | 9.79 | -5.212 | 0.104 | 0.703 | 7.85 | 28.02 | 0.085 | 6.863 | 7.14 | 0.219 | 14 | 4.676 | 4.743 | 4.744 | 8.7 | 8.57 | 8.3 | 2.125 | 2.25 | 1 | 12.54
2010-05-07 | 90.7 | 92.4 | 94.1 | 4.611 | 4.6 | 4.727 | 4.918 | 20.78 | 4.283 | 8.71 | 9.52 | -4.151 | -0.682 | 0.23 | 333.1 | 24.55 | 0 | 0 | 0 | 0.042 | 5.4 | 2.593 | 2.726 | 2.928 | 6.084 | 6.084 | 6.286 | 1.625 | 1.625 | 0 | 12.5
2010-05-08 | 75.4 | 78.8 | 84.8 | 8.42 | 8.25 | 8.09 | 20.16 | 41.41 | 8.94 | 9.54 | 9.25 | 2.945 | -0.14 | 0.104 | 39.63 | 33.9 | 0 | 0 | 0 | 0.088 | 0 | 5.08 | 5.078 | 5.145 | 12.73 | 12.66 | 12.66 | 1 | 1.125 | 0 | 12.49
2010-05-09 | 74 | 75.6 | 81.1 | 9.63 | 9.55 | 9.49 | 17.59 | 34.82 | 7.74 | 9.99 | 9.25 | 3.669 | 0.469 | 0.116 | 281 | 33.38 | 0 | 0 | 0 | 0.161 | 0 | 4.003 | 3.935 | 3.8 | 14.01 | 13.87 | 14.07 | 1.375 | 1.625 | 0 | 12.48
2010-05-10 | 73.4 | 74.8 | 79 | 9.36 | 9.3 | 9.27 | 18.33 | 36.26 | 9.05 | 10.45 | 9.37 | 3.289 | 0.926 | 0.496 | 351.1 | 23.12 | 0 | 0 | 0 | 0.434 | 0 | 6.219 | 6.219 | 5.949 | 12.05 | 11.99 | 12.39 | 2.375 | 2 | 0 | 12.48
2010-05-11 | 82.1 | 83.1 | 85.5 | 8.01 | 7.99 | 8.03 | 7.69 | 17.73 | 4.215 | 9.89 | 9.47 | -0.109 | 0.541 | 0.359 | 306.6 | 28.76 | 0.001 | 286.5 | 1.091 | 0.314 | 4.2 | 5.545 | 5.343 | 5.477 | 11.73 | 11.66 | 11.73 | 3.125 | 2.75 | 0.7 | 12.44
2010-05-12 | 85.7 | 86.8 | 90.3 | 5.775 | 5.766 | 5.744 | 8.49 | 20.06 | 4.877 | 9.35 | 9.43 | -2.751 | 0.147 | 0.888 | 290.1 | 29.76 | 0.015 | 310.5 | 7.4 | 1.09 | 0.4 | 4.205 | 4.205 | 4.137 | 7.36 | 7.3 | 7.36 | 3.375 | 2.75 | 0.9 | 12.42
2010-05-13 | 84.3 | 85.3 | 87.5 | 6.285 | 6.273 | 6.341 | 5.922 | 16.51 | 3.668 | 9.08 | 9.29 | -1.786 | -0.201 | 0.358 | 321.8 | 23.58 | 0.003 | 341.1 | 2.274 | 0.385 | 0.2 | 5.216 | 5.216 | 5.283 | 7.7 | 7.77 | 7.97 | 1.5 | 1.25 | 0.4 | 12.41
2010-05-14 | 80.6 | 82.2 | 86.2 | 7.81 | 7.76 | 7.77 | 12.85 | 23.93 | 5.519 | 9.35 | 9.16 | 1.192 | -0.053 | 0.215 | 353.2 | 32.58 | 0.001 | 344.7 | 1.408 | 0.231 | 0.8 | 5.957 | 5.957 | 6.024 | 10.52 | 10.45 | 10.65 | 1.25 | 1.25 | 0.4 | 12.41
2010-05-15 | 66.47 | 68.25 | 73.6 | 9.09 | 9.03 | 8.96 | 27.14 | 52.08 | 12.81 | 10.18 | 9.15 | 5.741 | 0.524 | 0.53 | 326.1 | 25.88 | 0.034 | 339.9 | 6.12 | 0.567 | 0.4 | 6.219 | 6.286 | 6.286 | 11.92 | 11.92 | 12.26 | 3.875 | 3.25 | 1.2 | 12.39
2010-05-16 | 58.85 | 60.69 | 65.41 | 11.47 | 11.4 | 11.26 | 24.62 | 60.35 | 15.57 | 10.82 | 9.32 | 7.01 | 1.067 | 0.966 | 289.1 | 23.11 | 0.052 | 321.4 | 7.55 | 1.111 | 0 | 6.69 | 6.623 | 6.488 | 16.08 | 16.08 | 15.88 | 3.625 | 3 | 1.7 | 12.53
2010-05-17 | 79.1 | 80.4 | 84.5 | 9.44 | 9.37 | 9.29 | 8.76 | 28.76 | 7.81 | 10.76 | 9.58 | 1.828 | 1.218 | 0.639 | 262.5 | 38.18 | 0.015 | 321.3 | 5.867 | 0.837 | 5.6 | 7.43 | 7.43 | 7.09 | 13.2 | 13.13 | 12.93 | 3.75 | 3.125 | 1.5 | 12.51
2010-05-18 | 69.24 | 71.1 | 76.9 | 9.55 | 9.48 | 9.28 | 21.27 | 42.89 | 11.3 | 10.7 | 9.68 | 3.911 | 0.861 | 0.837 | 320 | 25.19 | 0.089 | 340.5 | 9.22 | 0.908 | 0 | 6.151 | 6.219 | 6.286 | 12.93 | 12.93 | 12.93 | 3.625 | 2.875 | 1 | 12.48
2010-05-19 | 66.3 | 67.83 | 72.1 | 10.2 | 10.13 | 9.9 | 7.17 | 17.78 | 4.353 | 10.3 | 9.72 | 0.914 | 0.669 | 0.958 | 321.4 | 17.73 | 0.252 | 336.4 | 11.11 | 0.99 | 0.2 | 6.084 | 6.084 | 6.151 | 14.68 | 14.61 | 14.07 | 2.875 | 3.125 | 1.2 | 11.46
2010-05-20 | 54.01 | 56.21 | 61.27 | 13.59 | 13.46 | 13.19 | 20.79 | 34.73 | 8.63 | 11.14 | 9.73 | 7.43 | 1.032 | 0.847 | 327.2 | 21.14 | 0.272 | 335.4 | 17.51 | 0.894 | 0 | 9.04 | 9.04 | 8.91 | 19.43 | 19.43 | 19.23 | 2.375 | 2.625 | 1.1 | 12.64
2010-05-21 | 60.83 | 62.9 | 68.16 | 14.92 | 14.77 | 14.57 | 23.07 | 48.53 | 13.74 | 12.38 | 9.95 | 11.17 | 1.953 | 0.43 | 325.1 | 23.81 | 0.097 | 337.5 | 14.57 | 0.504 | 0 | 9.03 | 8.96 | 8.96 | 20.31 | 20.24 | 19.97 | 2.5 | 2.5 | 1.1 | 12.62
2010-05-22 | 64.15 | 65.71 | 70.2 | 15.33 | 15.18 | 14.99 | 23.71 | 46.95 | 13.87 | 12.98 | 10.34 | 9.42 | 2.422 | 0.579 | 313.3 | 51.29 | 0.106 | 335.9 | 15.53 | 0.655 | 0 | 9.64 | 9.57 | 9.44 | 21.45 | 21.38 | 21.45 | 2.5 | 2.25 | 0.9 | 12.61
2010-05-23 | 67.1 | 68.57 | 72.2 | 16.96 | 16.82 | 16.69 | 23.15 | 42.93 | 12.96 | 13.84 | 10.73 | 12.13 | 2.835 | 0.442 | 287.7 | 44.15 | 0.073 | 328.6 | 12.69 | 0.57 | 0 | 10.84 | 10.78 | 10.78 | 22.92 | 22.85 | 22.92 | 2.5 | 2.375 | 1 | 12.61
2010-05-24 | 57.78 | 59.76 | 64.92 | 19.37 | 19.18 | 18.81 | 20.63 | 43.13 | 12.71 | 14.82 | 11.17 | 13.37 | 3.373 | 0.845 | 263.8 | 60.96 | 0.142 | 310.8 | 29.22 | 0.97 | 0 | 13.13 | 13 | 12.93 | 24.79 | 24.73 | 24.74 | 5.25 | 3.75 | 1.9 | 12.64
2010-05-25 | 59.83 | 61.74 | 66.24 | 16.35 | 16.22 | 16.13 | 20.66 | 35.01 | 10.81 | 14.68 | 11.62 | 7.78 | 3.226 | 0.365 | 2.154 | 36.23 | 0.031 | 359.5 | 11.48 | 0.436 | 0 | 13.06 | 13.13 | 13.2 | 19.63 | 19.43 | 19.63 | 1.875 | 2.125 | 0.8 | 12.62
2010-05-26 | 80.7 | 82.1 | 84.5 | 11.91 | 11.88 | 11.96 | 1.189 | 7.9 | 2.295 | 13.37 | 11.85 | 0.079 | 2.146 | 0.199 | 308.2 | 28.34 | 0.005 | 323.3 | 6.972 | 0.293 | 5.6 | 9.17 | 9.17 | 9.24 | 14.4 | 14.27 | 14 | 2.5 | 2.125 | 0.7 | 12.57
2010-05-27 | 81.8 | 83.2 | 88.5 | 11.63 | 11.57 | 11.47 | 17.1 | 23.6 | 6.407 | 12.83 | 11.74 | 2.695 | 1.271 | 0.158 | 338.2 | 43.13 | 0.002 | 334.5 | 1.364 | 0.326 | 1.8 | 8.43 | 8.43 | 8.57 | 16.22 | 16.02 | 15.55 | 1.75 | 1.5 | 0.5 | 12.56
2010-05-28 | 69.87 | 71.7 | 77 | 13.55 | 13.44 | 13.23 | 15.9 | 31.17 | 8.71 | 13.32 | 11.64 | 5.294 | 1.683 | 0.468 | 302.3 | 16.94 | 0.017 | 327.6 | 4.391 | 0.625 | 1 | 10.31 | 10.11 | 10.04 | 17.16 | 17.09 | 16.62 | 3 | 2.625 | 1.2 | 12.54
2010-05-29 | 58.28 | 60.92 | 69.72 | 14.21 | 14.01 | 13.61 | 19.91 | 29.79 | 8.76 | 13.3 | 11.67 | 5.273 | 1.601 | 0.286 | 216.1 | 24.33 | 0.001 | 278.6 | 5.107 | 0.477 | 0.4 | 7.62 | 7.49 | 7.69 | 19.5 | 19.36 | 19.04 | 2.625 | 1.625 | 0.4 | 12.5
2010-05-30 | 81.8 | 82.8 | 88.3 | 12.21 | 12.13 | 11.86 | 2.868 | 15.78 | 5.098 | 13.27 | 11.78 | 1.832 | 1.795 | 0.77 | 259.2 | 38.4 | 0.035 | 315.6 | 7.45 | 1.017 | 3.6 | 8.1 | 8.1 | 7.96 | 15.96 | 15.82 | 15.02 | 5.5 | 4.625 | 1.7 | 12.49
2010-05-31 | 87 | 88 | 91.4 | 10.37 | 10.33 | 10.17 | 0.187 | 6.972 | 2.56 | 11.94 | 11.75 | -2.024 | 0.744 | 0.836 | 293.9 | 27.36 | 0.013 | 310.1 | 5.676 | 0.705 | 4.4 | 7.36 | 7.43 | 7.56 | 12.8 | 12.74 | 12 | 3.25 | 2.625 | 1 | 12.47
2010-06-01 | 79.6 | 81.1 | 86.5 | 13.11 | 13 | 12.77 | 15.51 | 22.7 | 5.98 | 12.72 | 11.56 | 5.524 | 1.032 | 0.236 | 312.2 | 24.04 | 0.003 | 357.2 | 1.973 | 0.05 | 0 | 10.72 | 10.72 | 10.58 | 16.76 | 16.62 | 16.29 | 1 | 2.125 | 0.5 | 12.44
2010-06-02 | 68.74 | 70.4 | 75.8 | 14.69 | 14.57 | 14.27 | 17.61 | 23.88 | 7.1 | 13.41 | 11.61 | 7.22 | 1.629 | 0.607 | 332.2 | 55.06 | 0.045 | 2.591 | 11.02 | 0.066 | 0 | 10.38 | 10.31 | 10.31 | 19.24 | 19.24 | 19.58 | 2.125 | 3 | 0.9 | 12.46
2010-06-03 | 59.3 | 61.42 | 67.98 | 16.49 | 16.31 | 15.94 | 22.42 | 30.53 | 9.91 | 14.1 | 11.8 | 9.06 | 2.077 | 0.438 | 2.53 | 37 | 0.011 | 20.75 | 4.945 | 0.005 | 0 | 10.58 | 10.51 | 10.51 | 21.91 | 21.71 | 21.59 | 1.625 | 2.25 | 0.9 | 12.42
2010-06-04 | 56.65 | 59 | 67.23 | 17.49 | 17.26 | 16.84 | 23.01 | 28.07 | 9.41 | 14.73 | 12.08 | 9.27 | 2.535 | 0.109 | 355 | 24.42 | 0 | 3.398 | 0.982 | 0 | 0 | 10.11 | 9.97 | 10.31 | 23.59 | 23.39 | 23.13 | 0 | 1.375 | 0.5 | 12.47
2010-06-05 | 52.96 | 55.61 | 64.13 | 19.6 | 19.31 | 18.65 | 22.49 | 26.46 | 8.42 | 15.55 | 12.41 | 11.02 | 2.979 | 0.105 | 7.83 | 17.47 | 0 | 0 | 0 | 0 | 0 | 12.26 | 12.12 | 12.19 | 25.47 | 25.2 | 25.27 | 0 | 1.25 | 0 | 12.5
2010-06-06 | 67.95 | 70.1 | 77.2 | 18.86 | 18.61 | 18.07 | 13.61 | 18.54 | 6.35 | 16.03 | 12.81 | 9.2 | 3.584 | 0.234 | 214.9 | 29.03 | 0.008 | 296.6 | 3.64 | 0.287 | 15.6 | 14.2 | 13.93 | 13.93 | 26.75 | 26.61 | 26.14 | 9.88 | 7.13 | 2.4 | 12.47
2010-06-07 | 69.62 | 72.1 | 81.1 | 16.22 | 16.03 | 15.47 | 20.05 | 29.7 | 7.61 | 15.67 | 13.13 | 7.1 | 3.076 | 0.445 | 279.8 | 43.07 | 0.011 | 331.7 | 5.191 | 0.593 | 0.2 | 12.53 | 12.18 | 11.38 | 20.31 | 20.17 | 19.77 | 2.375 | 2.375 | 0.8 | 12.42
2010-06-08 | 67.13 | 69.21 | 76.5 | 17.85 | 17.67 | 17.12 | 13.59 | 18.8 | 5.462 | 15.69 | 13.23 | 7.81 | 2.833 | 0.35 | 195 | 32.22 | 0.001 | 196.5 | 1.594 | 0.454 | 0 | 12.39 | 12.52 | 12.59 | 22.25 | 22.05 | 21.38 | 2.25 | 1.375 | 0.3 | 12.41
2010-06-09 | 70.9 | 72.5 | 79.2 | 19.55 | 19.39 | 18.83 | 13.9 | 19.03 | 5.696 | 16.32 | 13.38 | 10.53 | 3.124 | 0.209 | 214.9 | 27.78 | 0.001 | 228.7 | 2.16 | 0.356 | 1 | 15.81 | 15.75 | 15.61 | 23.93 | 23.8 | 23.19 | 4.625 | 2.375 | 0.4 | 12.39
2010-06-10 | 79.8 | 81.1 | 87.9 | 19.32 | 19.14 | 18.48 | 7.35 | 12.36 | 3.827 | 16.64 | 13.63 | 9.68 | 3.337 | 0.165 | 202.1 | 36.34 | 0 | 248.5 | 1.826 | 0.267 | 0.4 | 15.61 | 15.55 | 15.61 | 22.85 | 22.65 | 21.37 | 3.25 | 2.375 | 0.3 | 12.38
2010-06-11 | 67.09 | 69.11 | 75.2 | 19.97 | 19.79 | 19.31 | 24.14 | 36.86 | 10.72 | 17.47 | 13.88 | 13.05 | 3.734 | 0.599 | 272.5 | 48.65 | 0.037 | 326.9 | 10.43 | 0.817 | 5.4 | 16.01 | 15.94 | 15.87 | 25.26 | 25.13 | 24.67 | 3.625 | 2.5 | 0.9 | 12.33
2010-06-12 | 85.5 | 86.4 | 88.4 | 14.35 | 14.32 | 14.39 | -0.335 | 9.12 | 3.047 | 16.19 | 14.18 | 0.089 | 3.133 | 0.191 | 321.4 | 14.57 | 0.031 | 338.3 | 4.515 | 0.254 | 1.4 | 11.39 | 11.25 | 11.45 | 18.3 | 18.3 | 18.03 | 2.625 | 2.375 | 1 | 12.28
2010-06-13 | 69.29 | 71 | 77.8 | 13.24 | 13.14 | 13 | 17.5 | 27.49 | 8.6 | 14.94 | 14.05 | 0.535 | 1.448 | 0.109 | 4.018 | 20.83 | 0.001 | 12.32 | 2.486 | 0.19 | 0 | 8.83 | 8.76 | 8.83 | 17.83 | 17.69 | 17.63 | 1.375 | 1.375 | 0.5 | 12.25
2010-06-14 | 61.58 | 63.46 | 71.1 | 16.01 | 15.83 | 15.47 | 19.22 | 27.2 | 8.74 | 15.17 | 13.82 | 4.828 | 1.514 | 0.12 | 39.25 | 33.5 | 0.001 | 35.9 | 1.266 | 0.166 | 0 | 9.17 | 9.04 | 9.31 | 21.45 | 21.18 | 20.78 | 1.125 | 1.125 | 0.3 | 12.27
2010-06-15 | 63.22 | 65.14 | 69.28 | 15.17 | 15.07 | 15.06 | 14.58 | 26.4 | 9.06 | 15.4 | 13.81 | 3.882 | 2.025 | 0.522 | 20.45 | 26.58 | 0.07 | 27.18 | 14.42 | 0.541 | 0 | 11.99 | 11.92 | 11.85 | 18.36 | 18.36 | 18.16 | 2.125 | 2.25 | 0.7 | 12.25
2010-06-16 | 55.29 | 57.63 | 64.06 | 15.22 | 15.03 | 14.8 | 20.03 | 28.35 | 9.82 | 14.91 | 13.78 | 2.796 | 1.463 | 0.139 | 91.9 | 27.11 | 0.003 | 102 | 6.702 | 0.09 | 0 | 8.3 | 8.3 | 8.43 | 20.78 | 20.58 | 20.98 | 1.25 | 1.375 | 0.4 | 12.27
2010-06-17 | 67.81 | 70.2 | 76 | 14.73 | 14.54 | 14.35 | 5.581 | 10.86 | 3.328 | 14.71 | 13.72 | 1.026 | 1.454 | 0.155 | 197 | 32.14 | 0 | 209.3 | 2.062 | 0.193 | 0 | 11.05 | 10.85 | 10.98 | 17.96 | 17.83 | 17.09 | 2 | 1.25 | 0.2 | 12.21
2010-06-18 | 76.5 | 77.1 | 79.7 | 13.35 | 13.28 | 13.24 | 4.635 | 11.72 | 3.78 | 14.24 | 13.62 | 0.039 | 1.146 | 0.712 | 307.9 | 27.19 | 0.164 | 331.2 | 12.12 | 0.784 | 0 | 11.58 | 11.52 | 11.45 | 16.49 | 16.49 | 16.36 | 2.625 | 2.75 | 1 | 12.18
2010-06-19 | 71.6 | 72.5 | 76 | 10.79 | 10.78 | 10.8 | 3.936 | 16.15 | 5.489 | 13.3 | 13.44 | -2.906 | 0.572 | 0.69 | 313.2 | 30.49 | 0.139 | 333.1 | 18.15 | 0.724 | 0.4 | 9.3 | 9.3 | 9.37 | 13.67 | 13.61 | 13.6 | 3 | 2.875 | 1.2 | 12.15
2010-06-20 | 75.5 | 76.6 | 80.5 | 10.91 | 10.86 | 10.79 | 6.271 | 14.09 | 4.533 | 12.76 | 13.14 | -1.696 | 0.13 | 0.6 | 315.6 | 24.02 | 0.075 | 323.8 | 10.9 | 0.664 | 0.8 | 8.16 | 8.16 | 8.37 | 14.01 | 13.94 | 13.8 | 2.25 | 2 | 0.8 | 12.12
2010-06-21 | 68.75 | 70.3 | 76 | 11.47 | 11.39 | 11.35 | 10.43 | 15.22 | 4.516 | 12.7 | 12.88 | -0.796 | 0.166 | 0.195 | 285.8 | 35.9 | 0.002 | 326.7 | 0.959 | 0.258 | 0 | 8.1 | 8.03 | 8.1 | 14.55 | 14.48 | 14.34 | 1.375 | 1.125 | 0.4 | 12.12
2010-06-22 | 61.51 | 63.88 | 70.6 | 14.82 | 14.63 | 14.43 | 17.13 | 23.24 | 7.04 | 13.53 | 12.74 | 4.856 | 0.652 | 0.134 | 308 | 27.6 | 0 | 0 | 0 | 0.18 | 0 | 9.97 | 9.91 | 10.04 | 19.04 | 18.9 | 18.97 | 1.5 | 1.5 | 0 | 12.15
2010-06-23 | 56.17 | 58.25 | 65 | 17.05 | 16.84 | 16.47 | 21.14 | 25.2 | 8.89 | 14.53 | 12.83 | 7.64 | 1.339 | 0.161 | 285.7 | 42.25 | 0 | 0 | 0 | 0.227 | 0.2 | 10.18 | 10.11 | 10.18 | 22.92 | 22.72 | 22.31 | 1.375 | 1.25 | 0 | 12.19
2010-06-24 | 50.89 | 53.37 | 60.51 | 19.84 | 19.59 | 19.01 | 22.36 | 24.92 | 8.67 | 15.69 | 13.1 | 10.42 | 2.147 | 0.168 | 327.8 | 50.21 | 0 | 0 | 0 | 0.267 | 0 | 13 | 12.86 | 12.86 | 25.67 | 25.53 | 24.74 | 1.5 | 1.25 | 0 | 12.68
2010-06-25 | 55.66 | 57.85 | 62.04 | 19.77 | 19.64 | 19.4 | 19.58 | 28.83 | 8.77 | 16.43 | 13.48 | 9.77 | 2.676 | 0.504 | 314.1 | 39.19 | 0.03 | 327.6 | 10.11 | 0.562 | 0 | 15.88 | 15.88 | 15.61 | 23.79 | 23.79 | 24.2 | 2.25 | 2 | 0.6 | 12.65
2010-06-26 | 56.13 | 58.24 | 64.28 | 19.36 | 19.16 | 18.8 | 20.91 | 28.97 | 9.13 | 16.53 | 13.79 | 8.45 | 2.52 | 0 | 0 | 0 | 0.001 | 351.2 | 4.298 | 0.169 | 0 | 13.12 | 12.99 | 13.26 | 24.52 | 24.32 | 24.06 | 1.375 | 0 | 0.5 | 12.61
2010-06-27 | 50.78 | 53.29 | 60.32 | 21.18 | 20.93 | 20.31 | 22.01 | 25.43 | 8.33 | 17.08 | 14.03 | 10.23 | 2.644 | 0 | 0 | 0 | 0.001 | 22.15 | 1.887 | 0.142 | 0 | 14.33 | 14.13 | 14.2 | 26.67 | 26.33 | 25.87 | 1.625 | 0 | 0.3 | 12.57
2010-06-28 | 48.01 | 50.77 | 56.59 | 22.64 | 22.37 | 21.89 | 21.48 | 26.74 | 8.24 | 17.75 | 14.33 | 11.32 | 2.903 | 0 | 0 | 0 | 0.008 | 333.6 | 5.249 | 0.314 | 0 | 16.15 | 16.08 | 16.08 | 28.28 | 28.08 | 27.54 | 1.875 | 0 | 0.5 | 12.58
2010-06-29 | 58.31 | 60.79 | 65.52 | 21.5 | 21.27 | 20.87 | 11.87 | 15.66 | 4.923 | 17.85 | 14.64 | 8.49 | 2.844 | 0 | 0 | 0 | 0.006 | 327 | 2.43 | 0.361 | 0 | 17.56 | 17.29 | 17.22 | 25.13 | 24.93 | 24.46 | 2.125 | 0 | 0.7 | 12.53
2010-06-30 | 52.81 | 55.49 | 60.99 | 21.49 | 21.27 | 20.94 | 17.85 | 24.08 | 7.87 | 17.87 | 14.84 | 8.81 | 2.524 | 0 | 0 | 0 | 0.002 | 332.5 | 1.839 | 0.288 | 0 | 15.68 | 15.68 | 15.48 | 26.88 | 26.81 | 26.27 | 1.625 | 0 | 0.4 | 12.53
2010-07-01 | 50.74 | 53.09 | 59.7 | 23.53 | 23.25 | 22.56 | 20.98 | 22.06 | 6.987 | 18.42 | 15.03 | 10.99 | 2.599 | 0 | 0 | 0 | 0 | 0 | 0 | 0.167 | 0 | 16.82 | 16.68 | 16.75 | 28.55 | 28.21 | 27.88 | 1.5 | 0 | 0 | 12.52
2010-07-02 | 44.62 | 47.21 | 54.28 | 25.76 | 25.47 | 24.6 | 19.82 | 21.67 | 7.01 | 19.24 | 15.32 | 13.12 | 2.859 | 0 | 0 | 0 | 0 | 0 | 0 | 0.08 | 0 | 18.69 | 18.62 | 18.76 | 30.69 | 30.42 | 29.35 | 1.25 | 0 | 0 | 12.53
2010-07-03 | 69.05 | 70.8 | 77.1 | 22.86 | 22.67 | 21.98 | 6.675 | 10.32 | 3.423 | 19.34 | 15.69 | 9.91 | 4.172 | 0.226 | 285.6 | 33.76 | 0.001 | 264.7 | 2.054 | 0.35 | 15.4 | 19.43 | 19.43 | 19 | 30.43 | 30.23 | 28.88 | 3.5 | 3.25 | 0.9 | 12.47
2010-07-04 | 71 | 72.5 | 78.5 | 21.51 | 21.37 | 20.98 | 17.43 | 22.44 | 6.646 | 19.44 | 15.93 | 11.2 | 3.946 | 0.431 | 318 | 25.87 | 0 | 0 | 0 | 0.489 | 0 | 19.09 | 19.03 | 18.76 | 25.94 | 25.67 | 24.86 | 1.875 | 1.875 | 0 | 12.44
2010-07-05 | 67.14 | 68.81 | 74 | 18.41 | 18.3 | 18.04 | 6.083 | 13.83 | 4.76 | 18.26 | 16.05 | 2.539 | 3.005 | 0.532 | 274 | 37.52 | 0 | 311.3 | 0.717 | 0.702 | 1.8 | 16.08 | 15.94 | 15.6 | 21.31 | 21.24 | 21.04 | 2.125 | 2 | 0.2 | 12.39
2010-07-06 | 63.39 | 65.33 | 71.5 | 16.6 | 16.47 | 16.29 | 14.8 | 21.34 | 7.68 | 17.27 | 15.92 | 1.666 | 1.913 | 0.387 | 312.8 | 43.46 | 0 | 328.5 | 0.028 | 0.436 | 0 | 12.73 | 12.66 | 12.93 | 20.1 | 20.04 | 19.77 | 2.25 | 2 | 0.1 | 12.38
2010-07-07 | 54.24 | 59.08 | 68.29 | 18.76 | 18.2 | 17.55 | 22.73 | 24.94 | 8.41 | 17.28 | 15.71 | 4.304 | 1.597 | 0.146 | 255.3 | 36.37 | 0 | 331.6 | 0 | 0.204 | 0.2 | 11.65 | 11.52 | 11.85 | 24.59 | 24.39 | 23.04 | 1.875 | 1.75 | 0.1 | 12.34
2010-07-08 | 40.31 | 43.16 | 52.24 | 24.75 | 24.43 | 23.44 | 27.05 | 26.11 | 8.19 | 19 | 15.74 | 11.77 | 2.642 | 0 | 210.8 | 3.068 | 0 | 229.8 | 0.005 | 0.301 | 0 | 19.84 | 19.57 | 18.89 | 29.48 | 29.14 | 28.75 | 1.5 | 0.375 | 0.1 | 12.34
2010-07-09 | 46.36 | 49.2 | 55.56 | 26.27 | 25.94 | 25.16 | 22.03 | 23.31 | 6.837 | 20.15 | 16.09 | 13.23 | 3.399 | 0 | 239.7 | 0.216 | 0 | 0 | 0 | 0.463 | 0 | 19.89 | 19.56 | 19.5 | 33.1 | 32.83 | 31.82 | 3.25 | 1 | 0 | 12.31
2010-07-10 | 48.58 | 50.89 | 57.69 | 27.84 | 27.55 | 26.64 | 26.47 | 24.31 | 7.65 | 21.13 | 16.52 | 15.07 | 3.665 | 0.005 | 283.8 | 1.193 | 0 | 312.7 | 0.785 | 0.225 | 0 | 21.57 | 21.24 | 21.17 | 33.17 | 32.76 | 32.44 | 3 | 1.75 | 0.5 | 12.34
2010-07-11 | 66.92 | 69.32 | 76.3 | 25 | 24.72 | 24.04 | 20.08 | 23.78 | 8 | 21.59 | 16.97 | 13.8 | 3.778 | 0.003 | 287.4 | 1.275 | 0.005 | 315.5 | 2.4 | 0.287 | 2.8 | 19.7 | 19.7 | 19.63 | 30.83 | 30.29 | 29.16 | 3.375 | 1.375 | 1 | 12.28
2010-07-12 | 61.38 | 63.19 | 68.37 | 24.27 | 24.1 | 23.63 | 16.12 | 19.84 | 6.118 | 21.37 | 17.36 | 9.17 | 3.535 | 0.337 | 248.9 | 27.13 | 0.005 | 295.1 | 4.802 | 0.617 | 0 | 19.69 | 19.69 | 19.42 | 29.69 | 29.43 | 28.35 | 5.625 | 4.875 | 1.8 | 12.26
2010-07-13 | 61.57 | 63.25 | 67.84 | 22.11 | 21.97 | 21.65 | 14.43 | 21.48 | 6.493 | 20.21 | 17.48 | 5.163 | 2.477 | 0.233 | 208.6 | 21.67 | 0 | 244.3 | 0.283 | 0.478 | 0 | 16.94 | 16.94 | 16.95 | 27.2 | 27.2 | 26.67 | 2.375 | 1.625 | 0.1 | 12.21
2010-07-14 | 59.48 | 61.94 | 66.16 | 23.67 | 23.46 | 23.07 | 17.81 | 24.77 | 7.52 | 20.52 | 17.44 | 7.81 | 2.586 | 0.397 | 188.9 | 28.54 | 0.014 | 302.8 | 4.744 | 0.631 | 7.2 | 18.02 | 17.61 | 17.08 | 32.29 | 32.16 | 31.49 | 8.63 | 6.625 | 3.7 | 11.32
2010-07-15 | 52.59 | 54.9 | 62.96 | 19.99 | 19.81 | 19.32 | 19.46 | 33.1 | 9.6 | 19.48 | 17.51 | 2.604 | 2.098 | 0.792 | 219 | 25.21 | 0.016 | 236.2 | 6.866 | 1.109 | 0 | 17.35 | 17.09 | 16.81 | 23.58 | 23.38 | 23.46 | 4.75 | 3.375 | 0.8 | 12.18
2010-07-16 | 45.1 | 47.5 | 53.83 | 22.84 | 22.61 | 22.04 | 23.02 | 29.56 | 9.26 | 19.49 | 17.35 | 6.564 | 1.737 | 0.45 | 215.6 | 30.9 | 0.004 | 311.3 | 3.219 | 0.525 | 1 | 16.01 | 15.74 | 15.68 | 29.21 | 29.08 | 28.47 | 3.875 | 2.875 | 0.7 | 12.24
2010-07-17 | 66.47 | 68.04 | 72.7 | 18.72 | 18.62 | 18.39 | 9.63 | 21.45 | 6.582 | 19.06 | 17.33 | 1.793 | 1.775 | 0.539 | 282.3 | 34.44 | 0.045 | 322.1 | 6.389 | 0.617 | 0 | 16.01 | 15.94 | 15.87 | 22.39 | 22.26 | 22.19 | 4 | 3.125 | 1.5 | 12.18
2010-07-18 | 51.83 | 54.44 | 59.82 | 17.66 | 17.52 | 17.4 | 19.5 | 28.93 | 9.18 | 17.85 | 17.14 | 0.029 | 0.953 | 0.204 | 264.5 | 58.45 | 0 | 355 | 1.915 | 0.315 | 0 | 11.99 | 11.85 | 11.92 | 22.98 | 22.78 | 22.58 | 1.625 | 1.375 | 0.4 | 12.13
2010-07-19 | 45.41 | 47.88 | 53.79 | 20.97 | 20.77 | 20.36 | 20.21 | 26.21 | 8.74 | 18.29 | 16.87 | 4.748 | 1.032 | 0 | 0 | 0 | 0 | 245.4 | 0.057 | 0.127 | 0 | 12.52 | 12.38 | 12.45 | 27.47 | 27.27 | 27.01 | 1.25 | 0 | 0.5 | 12.12
2010-07-20 | 43.9 | 46.29 | 52.01 | 23.14 | 22.92 | 22.52 | 19.45 | 25.69 | 8.51 | 19.28 | 16.85 | 7.47 | 1.584 | 0 | 0 | 0 | 0 | 346.2 | 0.118 | 0.044 | 0 | 15.6 | 15.47 | 15.74 | 28.61 | 28.4 | 28.42 | 1.5 | 0 | 0.5 | 12.1
2010-07-21 | 52.97 | 54.96 | 59.42 | 23.28 | 23.07 | 22.6 | 9.03 | 11.92 | 3.768 | 19.67 | 17.03 | 6.152 | 1.878 | 0 | 0 | 0 | 0.003 | 329 | 2.813 | 0.315 | 1.4 | 18.22 | 18.09 | 17.95 | 29.7 | 29.49 | 28.82 | 2.625 | 0 | 0.7 | 11.03
2010-07-22 | 73.3 | 74.1 | 79.7 | 19.64 | 19.53 | 19.2 | 6.371 | 10.54 | 2.928 | 19.12 | 17.14 | 3.701 | 1.546 | 0.002 | 240.6 | 0.715 | 0 | 0 | 0 | 0.503 | 0 | 17.21 | 17.08 | 16.81 | 21.91 | 21.78 | 21.44 | 2 | 0.75 | 0 | 12.52
2010-07-23 | 63.66 | 65.29 | 69.63 | 18.48 | 18.38 | 18.19 | 8.11 | 12.85 | 4.482 | 18.42 | 17.08 | 1.297 | 1.278 | 0.31 | 273.7 | 10.64 | 0.017 | 299.8 | 4.09 | 0.581 | 0 | 15.47 | 15.2 | 15.07 | 22.99 | 22.92 | 22.99 | 4.875 | 3.625 | 1.2 | 12.47
2010-07-24 | 63.47 | 64.44 | 66.7 | 16.63 | 16.61 | 16.59 | 10.27 | 18.83 | 5.712 | 17.32 | 16.89 | -0.952 | 0.792 | 0.937 | 308.1 | 22.29 | 0.125 | 324.4 | 13.83 | 0.961 | 0 | 14.4 | 14.27 | 14.4 | 19.9 | 19.9 | 19.84 | 3 | 3.25 | 1.2 | 12.44
2010-07-25 | 64.62 | 66.64 | 69.68 | 15.55 | 15.49 | 15.49 | 8.93 | 16.22 | 4.766 | 16.48 | 16.56 | -1.667 | 0.33 | 0.265 | 268.4 | 48.67 | 0 | 296.7 | 1.076 | 0.365 | 0.6 | 10.58 | 10.31 | 10.58 | 20.91 | 20.91 | 20.91 | 2.25 | 2.25 | 0.1 | 12.4
2010-07-26 | 87.7 | 88.7 | 91.7 | 15.64 | 15.57 | 15.46 | -3.403 | 9.92 | 3.78 | 16.73 | 16.3 | 0.314 | 0.524 | 0.486 | 274.6 | 33.19 | 0.005 | 296.6 | 5.977 | 0.621 | 9.2 | 14.33 | 14.27 | 14.4 | 17.97 | 17.83 | 17.49 | 3 | 2.625 | 1 | 12.36
2010-07-27 | 74.7 | 76.3 | 81.8 | 16.96 | 16.84 | 16.57 | 11.42 | 19.88 | 6.518 | 17.01 | 16.15 | 3.798 | 0.552 | 0.189 | 304.2 | 9.32 | 0 | 0 | 0 | 0.475 | 1.4 | 13.59 | 13.53 | 13.46 | 21.78 | 21.78 | 21.11 | 1.5 | 1.375 | 0 | 12.33
2010-07-28 | 72.3 | 73.8 | 78.7 | 18.35 | 18.21 | 17.95 | 14.84 | 25.21 | 7.72 | 17.88 | 16.17 | 5.93 | 1.1 | 0.334 | 304.3 | 26.26 | 0.001 | 332.9 | 0.898 | 0.764 | 4.6 | 15.47 | 15.33 | 15.34 | 22.91 | 22.78 | 22.31 | 3.125 | 3 | 0.3 | 12.31
2010-07-29 | 84.4 | 85.6 | 89.6 | 14.43 | 14.36 | 14.22 | 2.528 | 14.45 | 4.79 | 16.59 | 16.28 | -2.112 | 0.78 | 0.613 | 288.5 | 26.69 | 0 | 0 | 0 | 0.729 | 6.6 | 12.59 | 12.52 | 12.72 | 17.43 | 17.23 | 16.69 | 2.875 | 2.5 | 0 | 12.27
2010-07-30 | 74 | 76 | 82.7 | 16.41 | 16.26 | 15.97 | 17.05 | 27.69 | 8.46 | 16.9 | 16.08 | 4.417 | 0.5 | 0.274 | 255.3 | 42.72 | 0 | 0 | 0 | 0.454 | 3.6 | 13.06 | 13 | 12.86 | 21.18 | 21.32 | 20.37 | 1.625 | 1.625 | 0 | 12.29
2010-07-31 | 59.2 | 62.21 | 70.7 | 19.33 | 19.08 | 18.44 | 16.19 | 19.58 | 5.602 | 17.65 | 16.09 | 5.396 | 1.045 | 0.521 | 207.4 | 19.19 | 0 | 0 | 0 | 0.709 | 0 | 14.54 | 14.27 | 14.06 | 24.6 | 24.33 | 23.59 | 2.75 | 1.625 | 0 | 12.36
2010-08-01 | 74.3 | 75.7 | 82 | 19.39 | 19.21 | 18.79 | 9.21 | 14.58 | 5.015 | 18.48 | 16.29 | 6.366 | 2.075 | 0.328 | 229.7 | 55.28 | 0 | 0 | 0 | 0.411 | 13.8 | 16.14 | 15.81 | 15.6 | 25.14 | 24.87 | 24.53 | 2.5 | 2.375 | 0 | 12.37
2010-08-02 | 79.7 | 80.9 | 86.4 | 16.77 | 16.63 | 16.34 | 6.316 | 13.17 | 4.03 | 17.61 | 16.49 | 0.966 | 1.626 | 0.289 | 296 | 43.97 | 0 | 0 | 0 | 0.364 | 1.6 | 13.93 | 13.73 | 13.86 | 20.04 | 19.84 | 18.77 | 1.5 | 1.375 | 0 | 12.33
2010-08-03 | 73.4 | 75.4 | 80.7 | 16.46 | 16.33 | 16.13 | 13.89 | 23.29 | 7.27 | 17.31 | 16.39 | 1.497 | 1.104 | 0.632 | 302.9 | 28.91 | 0 | 0 | 0 | 0.683 | 3.8 | 13.8 | 13.73 | 13.87 | 20.58 | 20.44 | 19.84 | 2.875 | 2.75 | 0 | 12.31
2010-08-04 | 74.2 | 76.2 | 82.2 | 16.94 | 16.79 | 16.5 | 5.132 | 9.4 | 3.107 | 17.15 | 16.32 | 1.005 | 1.018 | 0.345 | 222.7 | 42.77 | 0 | 0 | 0 | 0.484 | 7 | 14.81 | 14.74 | 14.87 | 20.71 | 20.44 | 19.77 | 2.625 | 2.125 | 0 | 12.32
2010-08-05 | 73.8 | 75.4 | 80.3 | 15.81 | 15.72 | 15.54 | 14.69 | 20.52 | 6.178 | 16.88 | 16.23 | 1.193 | 0.841 | 0.666 | 305.6 | 41.97 | 0 | 0 | 0 | 0.726 | 0 | 13.74 | 13.74 | 13.67 | 19.03 | 18.97 | 18.7 | 3.125 | 2.625 | 0 | 12.3
2010-08-06 | 61.44 | 63.52 | 70.2 | 16.24 | 16.06 | 15.89 | 20.35 | 27.7 | 8.01 | 16.8 | 16.14 | 1.403 | 0.759 | 0.404 | 294.4 | 60.98 | 0 | 0 | 0 | 0.485 | 0 | 12.33 | 12.33 | 12.32 | 20.98 | 20.64 | 20.85 | 1.75 | 1.75 | 0 | 12.31
2010-08-07 | 57.53 | 60.52 | 67.26 | 18.12 | 17.9 | 17.54 | 23.85 | 29.65 | 7.85 | 17.15 | 16.06 | 4.409 | 0.892 | 0.193 | 237.4 | 27.28 | 0 | 0 | 0 | 0.315 | 0 | 10.58 | 10.51 | 10.65 | 24.66 | 24.46 | 24.81 | 2 | 2.125 | 0 | 12.32
2010-08-08 | 85.1 | 86.2 | 90 | 16.33 | 16.24 | 16.08 | 4.132 | 15.26 | 4.489 | 17.41 | 16.16 | 2.073 | 1.395 | 0.438 | 268.3 | 25.37 | 0 | 0 | 0 | 0.573 | 6 | 14.67 | 14.6 | 14.54 | 19.85 | 19.64 | 18.77 | 3 | 2.75 | 0 | 12.29
2010-08-09 | 74.3 | 75.6 | 82.5 | 17.12 | 16.98 | 16.68 | 12.13 | 16.05 | 3.981 | 17.28 | 16.16 | 3.161 | 1.058 | 0.218 | 269.3 | 44.19 | 0 | 0 | 0 | 0.333 | 0 | 14.27 | 14.27 | 14.13 | 20.98 | 20.71 | 20.04 | 1.25 | 1 | 0 | 12.24
2010-08-10 | 59.33 | 61.96 | 69.95 | 20.3 | 20.02 | 19.37 | 15.83 | 17.1 | 5.151 | 17.93 | 16.19 | 6.61 | 1.304 | 0.322 | 230.9 | 20.43 | 0 | 320.9 | 0.786 | 0.505 | 0 | 14.4 | 14.13 | 14.27 | 25.87 | 25.47 | 24.26 | 2.875 | 2.625 | 0.4 | 12.22
2010-08-11 | 87.1 | 88.2 | 91.7 | 17.66 | 17.58 | 17.42 | 2.046 | 15.86 | 4.661 | 18.23 | 16.41 | 4.121 | 2.274 | 0.207 | 212.3 | 19.85 | 0 | 0 | 0 | 0.456 | 13.8 | 15.75 | 15.75 | 15.68 | 22.19 | 21.85 | 21.11 | 3 | 2 | 0 | 12.16
2010-08-12 | 79.9 | 80.9 | 87.1 | 16.6 | 16.52 | 16.21 | 7.36 | 15.42 | 3.766 | 17.59 | 16.57 | 0.783 | 1.706 | 0.264 | 272.5 | 20.06 | 0 | 0 | 0 | 0.461 | 0.2 | 14.74 | 14.74 | 14.54 | 20.1 | 19.84 | 18.76 | 2.625 | 2.125 | 0 | 12.12
2010-08-13 | 66.77 | 69.24 | 76.7 | 16.69 | 16.46 | 16.18 | 3.841 | 5.893 | 1.88 | 17.17 | 16.36 | 0.347 | 0.917 | 0.093 | 156.6 | 22.79 | 0 | 0 | 0 | 0.225 | 0 | 0 | 0 | 0 | 19.16 | 18.89 | 18.35 | 0.875 | 0.875 | 0 | 12.68
2010-08-14 | 66.17 | 68.28 | 75.9 | 17.37 | 17.17 | 16.78 | 24.05 | 27.73 | 7.09 | 16.98 | 16.26 | 2.856 | 0.677 | 0.087 | 43.53 | 20.91 | 0 | 0 | 0 | 0.159 | 0 | 10.65 | 10.44 | 10.71 | 23.19 | 22.92 | 23.33 | 1.125 | 1.25 | 0 | 12.64
2010-08-15 | 84.7 | 86.1 | 88.6 | 15.96 | 15.89 | 15.83 | -2.428 | 1.875 | 0.693 | 16.84 | 16.26 | -0.794 | 1.143 | 0.334 | 4.323 | 9.62 | 0 | 20.67 | 0.002 | 0.38 | 13.4 | 15.41 | 15.28 | 15.28 | 17.08 | 16.81 | 16.61 | 1.75 | 1.625 | 0.1 | 12.59
2010-08-16 | 85.1 | 86.7 | 91 | 15.81 | 15.68 | 15.47 | 3.15 | 7.96 | 2.407 | 16.59 | 16.16 | 0.687 | 0.7 | 0.315 | 204.4 | 17.5 | 0 | 0 | 0 | 0.478 | 0.2 | 13.59 | 13.53 | 13.53 | 18.16 | 18.03 | 17.49 | 1.75 | 1.125 | 0 | 12.53
2010-08-17 | 84.4 | 85.5 | 89.5 | 14.68 | 14.6 | 14.41 | -5.371 | 5.483 | 1.974 | 16.06 | 16.06 | -2.543 | 0.566 | 0.934 | 252.6 | 30.25 | 0 | 299.2 | 1.199 | 1.121 | 7.8 | 12.92 | 12.79 | 12.99 | 16.69 | 16.55 | 16.28 | 5.375 | 4.375 | 0.2 | 12.47
2010-08-18 | 81.2 | 82.6 | 88.3 | 15.75 | 15.61 | 15.27 | -1.369 | 12.05 | 4.418 | 16.02 | 15.85 | 1.27 | 0.199 | 0.532 | 250.6 | 40.61 | 0 | 0 | 0 | 0.742 | 2.2 | 13.6 | 13.6 | 13.33 | 19.37 | 19.24 | 18.16 | 2.375 | 2.125 | 0 | 12.46
2010-08-19 | 65.21 | 67.39 | 76.4 | 16.3 | 16.12 | 15.69 | 21.44 | 25.57 | 5.508 | 16.48 | 15.77 | 2.672 | 0.713 | 0.377 | 234.5 | 34.2 | 0 | 0 | 0 | 0.56 | 0 | 12.79 | 12.59 | 12.32 | 20.1 | 20.1 | 20.04 | 2.125 | 1.75 | 0 | 12.42
2010-08-20 | 60.67 | 63.82 | 71.9 | 20.03 | 19.68 | 19.01 | 27.77 | 28.77 | 7.24 | 17.58 | 15.82 | 8.49 | 1.343 | 0.337 | 199.3 | 21.09 | 0 | 0 | 0 | 0.477 | 0 | 13.06 | 12.86 | 12.93 | 26.21 | 25.87 | 24.59 | 1.5 | 1.125 | 0 | 12.04
2010-08-21 | 62.42 | 65.06 | 72.3 | 22.87 | 22.53 | 21.84 | 24.1 | 25.84 | 6.602 | 19.33 | 16.16 | 12.3 | 2.853 | 0.37 | 235.6 | 74.1 | 0 | 331 | 0 | 0.492 | 0 | 16.48 | 16.41 | 16.61 | 27.74 | 27.54 | 26.75 | 1.625 | 1.5 | 0.1 | 12.94
2010-08-22 | 78.9 | 80.1 | 84.7 | 20.69 | 20.51 | 20.15 | 8.59 | 11.98 | 3.218 | 19.48 | 16.66 | 6.985 | 3.25 | 0.225 | 213.2 | 35.23 | 0 | 344.1 | 1.172 | 0.336 | 3.8 | 18.22 | 18.15 | 18.09 | 25.06 | 25 | 24.13 | 3 | 3 | 0.5 | 12.89
2010-08-23 | 80.6 | 82.2 | 87.9 | 19.5 | 19.29 | 18.82 | -0.972 | 8.41 | 2.746 | 18.94 | 16.91 | 4.154 | 2.521 | 0.642 | 202.5 | 27.93 | 0 | 257.5 | 1.51 | 0.865 | 2.6 | 17.82 | 17.62 | 17.15 | 24.33 | 24.13 | 23.12 | 4.875 | 3.75 | 0.8 | 12.84
2010-08-24 | 64.81 | 66.98 | 73.8 | 16.28 | 16.13 | 15.79 | 13.96 | 27.52 | 7.66 | 17.67 | 16.92 | -1.815 | 1.496 | 0.902 | 250.1 | 28.74 | 0 | 296.1 | 1.823 | 1.134 | 4.6 | 13.13 | 12.93 | 12.79 | 19.7 | 19.63 | 19.03 | 4.125 | 3 | 0.3 | 12.8
2010-08-25 | 61.81 | 64.73 | 71.4 | 16.01 | 15.87 | 15.6 | 16.77 | 25.82 | 5.844 | 16.85 | 16.7 | -1.424 | 0.66 | 0.585 | 245.3 | 34.37 | 0 | 310.5 | 0.76 | 0.783 | 0 | 12.19 | 12.05 | 11.99 | 19.9 | 19.7 | 19.44 | 2.75 | 2.375 | 0.2 | 12.77
2010-08-26 | 83.7 | 85.2 | 90.4 | 18.37 | 18.19 | 17.68 | -5.078 | 5.27 | 2.19 | 17.35 | 16.49 | 3.536 | 0.947 | 0.469 | 204.4 | 32.35 | 0 | 0 | 0 | 0.622 | 12.4 | 13.93 | 13.93 | 13.86 | 21.05 | 20.84 | 19.77 | 2.25 | 2.125 | 0 | 12.75
2010-08-27 | 88.3 | 89.4 | 92.7 | 16.25 | 16.17 | 16.01 | -6.725 | 6.275 | 2.387 | 17.51 | 16.52 | 0.211 | 1.656 | 0.74 | 267.3 | 62.94 | 0 | 0 | 0 | 0.927 | 5.4 | 11.72 | 11.72 | 11.78 | 18.77 | 18.63 | 18.29 | 3.5 | 3.25 | 0 | 12.66
2010-08-28 | 82.8 | 83.9 | 88 | 12.11 | 12.04 | 12 | -1.662 | 12.83 | 4 | 15.36 | 16.4 | -7.65 | -0.112 | 0.738 | 272.9 | 46.35 | 0.001 | 322.6 | 0.467 | 0.844 | 1.4 | 10.58 | 10.58 | 10.51 | 15.68 | 15.48 | 15.55 | 4.875 | 3.5 | 1.7 | 12.61
2010-08-29 | 78.6 | 79.9 | 85.2 | 12.12 | 12.02 | 11.84 | -1.011 | 8.48 | 2.865 | 14.55 | 15.92 | -7.16 | -0.949 | 0.869 | 240.4 | 26.32 | 0.003 | 330.2 | 1.924 | 1.143 | 4.4 | 8.29 | 8.29 | 8.43 | 15.75 | 15.61 | 15.01 | 5.125 | 5.25 | 1.3 | 12.55
2010-08-30 | 83.5 | 84.6 | 90 | 11.58 | 11.51 | 11.22 | 3.696 | 18.35 | 4.866 | 13.53 | 15.39 | -6.411 | -2.61 | 1.22 | 333.4 | 37.75 | 0.012 | 322 | 5.521 | 1.28 | 13.2 | 8.16 | 8.16 | 8.23 | 14.54 | 14.41 | 14.14 | 6.375 | 5.375 | 1.8 | 12.54
2010-08-31 | 74.5 | 76.4 | 81 | 13.45 | 13.36 | 13.26 | 20.77 | 28.93 | 6.401 | 14.3 | 14.98 | -0.231 | -1.069 | 0.62 | 316.4 | 25.5 | 0.003 | 334.3 | 1.354 | 0.647 | 0.2 | 11.05 | 11.05 | 11.05 | 17.62 | 17.49 | 17.09 | 2.5 | 2.375 | 0.7 | 12.52
2010-09-01 | 81.2 | 82.3 | 85.8 | 12.42 | 12.36 | 12.43 | 22.49 | 28.21 | 5.021 | 14.31 | 14.86 | -2.117 | -0.594 | 0.133 | 292.9 | 58.45 | 0 | 0 | 0 | 0.231 | 0 | 8.57 | 8.57 | 8.91 | 16.15 | 16.09 | 16.76 | 1.375 | 1.25 | 0 | 12.55
2010-09-02 | 81.8 | 82.8 | 86.4 | 12.6 | 12.52 | 12.54 | 5.583 | 13.93 | 4.002 | 14.27 | 14.76 | -1.996 | -0.479 | 0.085 | 14.68 | 9.67 | 0 | 0 | 0 | 0.151 | 0 | 9.11 | 9.24 | 9.38 | 16.42 | 16.29 | 15.88 | 1.25 | 1.25 | 0 | 12.59
2010-09-03 | 79.9 | 81.1 | 84.8 | 13.83 | 13.75 | 13.72 | 10.75 | 15.75 | 5.515 | 14.72 | 14.67 | 1.6 | -0.145 | 0.167 | 344.1 | 23.25 | 0 | 343 | 0.166 | 0.229 | 0 | 10.31 | 10.18 | 10.45 | 17.9 | 17.69 | 17.29 | 1.75 | 1.75 | 0.1 | 12.56
2010-09-04 | 73.8 | 75.7 | 79.7 | 13.65 | 13.56 | 13.55 | 19.71 | 26.99 | 6.382 | 14.89 | 14.69 | 0.261 | 0.284 | 0.197 | 14.78 | 18.44 | 0 | 13.74 | 0.503 | 0.245 | 0 | 10.72 | 10.58 | 10.72 | 17.76 | 17.56 | 17.77 | 1.75 | 1.75 | 0.5 | 12.54
2010-09-05 | 69.68 | 71.8 | 77.7 | 12.56 | 12.43 | 12.32 | 15.74 | 21.89 | 5.784 | 14.18 | 14.65 | -2.813 | -0.243 | 0.046 | 69.97 | 12.83 | 0 | 0 | 0 | 0.116 | 0 | 6.96 | 6.96 | 7.29 | 17.89 | 17.69 | 17.09 | 1.375 | 1.75 | 0 | 12.57
2010-09-06 | 61.06 | 63.54 | 69.81 | 13.88 | 13.71 | 13.51 | 21.21 | 28.39 | 7.11 | 14.46 | 14.51 | 0.436 | -0.157 | 0.099 | 124.2 | 26.39 | 0 | 46.96 | 2.069 | 0.173 | 0 | 8.84 | 8.84 | 8.84 | 19.17 | 19.17 | 19.43 | 1.25 | 1.375 | 0.1 | 12.58
2010-09-07 | 80.6 | 82.5 | 86.1 | 11.76 | 11.69 | 11.67 | -1.123 | 5.037 | 1.939 | 13.86 | 14.47 | -4.402 | -0.151 | 0.067 | 116.7 | 42.28 | 0 | 0 | 0 | 0.14 | 4.4 | 9.64 | 9.64 | 9.77 | 14.27 | 14.07 | 13.73 | 1 | 1 | 0 | 12.48
2010-09-08 | 82.6 | 83.5 | 87.4 | 15.04 | 14.95 | 14.75 | 1.922 | 10.11 | 3.197 | 14.54 | 14.31 | 3.335 | -0.034 | 0.347 | 165.2 | 16.94 | 0 | 0 | 0 | 0.462 | 0.4 | 12.19 | 12.12 | 12.12 | 17.9 | 17.9 | 17.83 | 2.5 | 2 | 0 | 12.47
2010-09-09 | 82.1 | 83.3 | 88.2 | 14.6 | 14.48 | 14.19 | 1.828 | 9.73 | 3.606 | 14.85 | 14.38 | 1.446 | 0.545 | 0.674 | 251.9 | 31.43 | 0 | 0 | 0 | 0.853 | 5.4 | 12.6 | 12.6 | 12.53 | 17.09 | 17.03 | 16.22 | 2.75 | 2.25 | 0 | 12.48
2010-09-10 | 83.3 | 84.5 | 88.7 | 14.76 | 14.67 | 14.43 | 2.902 | 7.11 | 2.129 | 14.93 | 14.45 | 1.641 | 0.596 | 0.349 | 234.6 | 20.01 | 0 | 0 | 0 | 0.546 | 3 | 13 | 12.93 | 12.66 | 17.5 | 17.36 | 16.96 | 2 | 1.5 | 0 | 12.46
2010-09-11 | 73.4 | 75.7 | 82.1 | 16.93 | 16.67 | 16.27 | 17.08 | 20.43 | 6.66 | 15.87 | 14.52 | 6.767 | 0.914 | 0.42 | 191 | 18.01 | 0 | 0 | 0 | 0.572 | 0 | 12.46 | 12.39 | 12.2 | 22.12 | 21.72 | 22.06 | 1.625 | 1.125 | 0 | 12.45
2010-09-12 | 84.7 | 85.9 | 89.1 | 14.65 | 14.55 | 14.47 | -0.886 | 6.393 | 2.165 | 15.68 | 14.76 | 0.193 | 1.326 | 0.255 | 314.5 | 30.61 | 0 | 335.8 | 0.128 | 0.314 | 1.4 | 12.73 | 12.66 | 12.73 | 18.98 | 18.84 | 18.71 | 3 | 2.75 | 0.8 | 12.4
2010-09-13 | 77.2 | 78.4 | 83.3 | 13.91 | 13.83 | 13.71 | 11.22 | 17.09 | 4.552 | 15.1 | 14.78 | 0.069 | 0.544 | 0.53 | 284.7 | 32.97 | 0 | 0 | 0 | 0.632 | 0 | 11.59 | 11.58 | 11.59 | 17.09 | 16.95 | 17.63 | 2.25 | 1.75 | 0 | 12.37
2010-09-14 | 72.7 | 73.8 | 79.5 | 15.99 | 15.87 | 15.45 | 2.422 | 8.72 | 2.517 | 15.24 | 14.72 | 2.306 | 0.562 | 0.922 | 219.8 | 11.41 | 0 | 0 | 0 | 1.29 | 0.2 | 12.93 | 12.86 | 12.66 | 18.7 | 18.5 | 17.96 | 3.125 | 2.875 | 0 | 12.34
2010-09-15 | 68.13 | 70 | 76.4 | 14.23 | 14.11 | 13.78 | 9.49 | 21.22 | 6.002 | 15.13 | 14.74 | -0.427 | 0.668 | 0.94 | 256.9 | 30.93 | 0 | 301.4 | 1.206 | 1.117 | 3.4 | 11.25 | 11.12 | 11.32 | 17.69 | 17.49 | 17.3 | 5.625 | 6 | 0.2 | 12.32
2010-09-16 | 74.2 | 75.6 | 80.6 | 12.99 | 12.91 | 12.73 | 2.62 | 11.58 | 3.546 | 14.34 | 14.66 | -2.635 | 0.167 | 0.779 | 245.1 | 28.48 | 0 | 0 | 0 | 0.993 | 0.6 | 10.72 | 10.72 | 10.72 | 16.09 | 15.89 | 15.76 | 3.75 | 3 | 0 | 12.31
2010-09-17 | 74.8 | 76 | 79.8 | 11.65 | 11.58 | 11.56 | 5.692 | 16.44 | 4.898 | 13.83 | 14.47 | -3.218 | -0.272 | 0.758 | 265.1 | 32.9 | 0.001 | 325.1 | 0.576 | 0.877 | 0 | 9.5 | 9.37 | 9.37 | 15.28 | 15.28 | 15.76 | 3.625 | 2.75 | 1.4 | 12.29
2010-09-18 | 72.5 | 74.2 | 78.5 | 10.19 | 10.1 | 10.09 | 4.907 | 11.57 | 3.561 | 12.97 | 14.21 | -5.724 | -0.772 | 0.435 | 257.2 | 33.98 | 0 | 0 | 0 | 0.571 | 0 | 7.89 | 7.83 | 7.96 | 13.47 | 13.47 | 13.27 | 1.625 | 1.375 | 0 | 12.24
2010-09-19 | 66.35 | 68.64 | 74.4 | 11.56 | 11.44 | 11.28 | 8.53 | 14.76 | 4.057 | 12.72 | 13.88 | -2.669 | -1.04 | 0.426 | 232.5 | 31.45 | 0 | 0 | 0 | 0.598 | 0 | 7.09 | 7.15 | 7.29 | 15.88 | 15.88 | 16.15 | 2.25 | 2 | 0 | 12.2
2010-09-20 | 57.6 | 60.43 | 66.39 | 15.03 | 14.87 | 14.52 | 16.14 | 23.55 | 6.271 | 13.88 | 13.71 | 3.283 | -0.178 | 0.705 | 225.3 | 20.2 | 0 | 0 | 0 | 0.954 | 0 | 11.65 | 11.32 | 11.11 | 20.04 | 19.98 | 22.33 | 2.5 | 1.875 | 0 | 12.19
2010-09-21 | 71.5 | 73.2 | 77.2 | 14.59 | 14.41 | 14.3 | 18.58 | 25.75 | 5.919 | 14.39 | 13.81 | 3.212 | 0.477 | 0.2 | 131.9 | 67.3 | 0 | 0 | 0 | 0.253 | 0 | 9.5 | 9.44 | 9.57 | 20.45 | 20.51 | 22.61 | 1.625 | 1.125 | 0 | 12.24
2010-09-22 | 70.8 | 72.4 | 76.3 | 16.13 | 15.96 | 15.69 | 16.86 | 23.82 | 5.921 | 14.87 | 13.94 | 4.855 | 0.735 | 0.224 | 191.4 | 21.63 | 0 | 0 | 0 | 0.302 | 0 | 9.57 | 9.5 | 9.71 | 22.85 | 22.93 | 24.07 | 1.375 | 1 | 0 | 12.26
2010-09-23 | 71.8 | 73.2 | 77.5 | 17.49 | 17.33 | 16.96 | 10.38 | 14.72 | 3.906 | 15.64 | 14.14 | 5.709 | 1.326 | 0.357 | 195.9 | 20.59 | 0 | 151.6 | 0 | 0.478 | 0.4 | 11.79 | 11.59 | 11.65 | 23.06 | 22.86 | 22.52 | 2.75 | 2.25 | 0.1 | 12.25
2010-09-24 | 89.6 | 90.8 | 92.9 | 12.99 | 12.94 | 12.95 | -1.901 | 5.406 | 1.551 | 14.81 | 14.31 | -1.804 | 0.965 | 0.281 | 246.9 | 17.55 | 0 | 216.1 | 0.007 | 0.515 | 8.4 | 0 | 0 | 0 | 14.4 | 14.33 | 14.33 | 1.625 | 1.5 | 0.1 | 12.81
2010-09-25 | 76.6 | 78.1 | 82.5 | 11.11 | 11.06 | 10.94 | 7.27 | 15.27 | 3.858 | 13.73 | 14.34 | -5.511 | -0.021 | 1.009 | 307.3 | 36.94 | 0.036 | 340.3 | 7.75 | 1.09 | 0.2 | 8.7 | 8.7 | 8.77 | 13.2 | 13.13 | 12.86 | 3 | 2.875 | 0.9 | 12.76
2010-09-26 | 79.9 | 81.1 | 85.4 | 10.06 | 10.03 | 10.07 | 3.899 | 11.51 | 3.416 | 12.91 | 13.99 | -5.521 | -0.907 | 0.33 | 215.4 | 15.38 | 0 | 181.7 | 0.001 | 0.465 | 0.4 | 7.69 | 7.76 | 8.03 | 13.27 | 13.27 | 13.33 | 1.75 | 1.125 | 0.1 | 12.74
2010-09-27 | 87.1 | 88.3 | 90.6 | 8.61 | 8.58 | 8.65 | -0.747 | 4.98 | 1.691 | 11.77 | 13.61 | -7.76 | -1.385 | 0.203 | 255.7 | 21.64 | 0 | 0 | 0 | 0.322 | 4.6 | 5.41 | 5.41 | 5.747 | 10.38 | 10.45 | 10.51 | 1.5 | 1.25 | 0 | 12.7
2010-09-28 | 92.1 | 93.6 | 94.7 | 10.33 | 10.3 | 10.32 | 0.448 | 1.909 | 0.605 | 11.59 | 13.24 | -3.484 | -1.52 | 0.376 | 279.9 | 7.79 | 0 | 0 | 0 | 0.554 | 4.8 | 8.84 | 8.84 | 8.84 | 11.52 | 11.46 | 11.52 | 2.125 | 2 | 0 | 12.7
2010-09-29 | 87.1 | 88.9 | 91.9 | 10.7 | 10.58 | 10.59 | 5.949 | 12.02 | 2.642 | 12.09 | 13.03 | -2.04 | -0.895 | 0.006 | 248.6 | 3.592 | 0 | 0 | 0 | 0.089 | 0 | 8.23 | 8.23 | 8.3 | 13.2 | 12.93 | 12.87 | 0.875 | 0.625 | 0 | 12.71
2010-09-30 | 89.2 | 90.6 | 92.9 | 10.47 | 10.41 | 10.39 | 1.197 | 3.349 | 1.041 | 11.72 | 12.93 | -3.039 | -1.007 | 0.079 | 165.3 | 34.68 | 0 | 0 | 0 | 0.172 | 3.8 | 6.96 | 6.892 | 7.3 | 12.33 | 12.26 | 12.2 | 1.375 | 1.125 | 0 | 12.7
2010-10-01 | 83.1 | 84.7 | 88.8 | 11.64 | 11.54 | 11.39 | 4.949 | 11.32 | 2.531 | 12.17 | 12.83 | -0.325 | -0.601 | 0.227 | 206.8 | 19.25 | 0 | 0 | 0 | 0.371 | 0 | 8.97 | 8.84 | 8.91 | 14.41 | 14.34 | 13.74 | 2.75 | 1.875 | 0 | 12.68
2010-10-02 | 85.4 | 86.6 | 90.4 | 13.35 | 13.25 | 12.98 | 4.406 | 10.14 | 2.884 | 12.67 | 12.82 | 2.758 | -0.299 | 0.48 | 176.9 | 24.19 | 0 | 0 | 0 | 0.677 | 8.4 | 10.72 | 10.72 | 10.58 | 15.62 | 15.42 | 15.22 | 2.375 | 1.5 | 0 | 12.67
2010-10-03 | 74.4 | 76 | 81.7 | 17.08 | 16.9 | 16.36 | 17.77 | 21.91 | 4.155 | 14.35 | 12.97 | 8.96 | 0.93 | 0.383 | 146.8 | 44.06 | 0 | 17.06 | 0.002 | 0.466 | 0.8 | 13.4 | 13.27 | 13.2 | 21.79 | 22.19 | 21.92 | 2.75 | 2.125 | 0.1 | 12.66
2010-10-04 | 77.3 | 78.6 | 83.6 | 15.45 | 15.31 | 15.08 | 9.23 | 14.3 | 2.96 | 14.77 | 13.37 | 4.222 | 1.469 | 0.13 | 159.5 | 36.82 | 0 | 0 | 0 | 0.194 | 0 | 13.59 | 13.46 | 13.46 | 17.69 | 17.76 | 18.23 | 2 | 1.75 | 0 | 12.6
2010-10-05 | 81.5 | 82.8 | 87.2 | 15.78 | 15.64 | 15.33 | -0.201 | 6.434 | 1.783 | 14.81 | 13.62 | 4.542 | 1.27 | 0.33 | 203.2 | 22.94 | 0 | 0 | 0 | 0.438 | 0.4 | 12.92 | 12.79 | 12.99 | 18.63 | 18.36 | 17.69 | 2.375 | 1.625 | 0 | 12.54
2010-10-06 | 78 | 79.2 | 83.8 | 15.74 | 15.6 | 15.3 | 4.891 | 6.323 | 1.405 | 14.78 | 13.79 | 3.712 | 1.091 | 0.239 | 175.1 | 33.65 | 0 | 0 | 0 | 0.311 | 0 | 12.86 | 12.73 | 12.72 | 18.57 | 18.43 | 17.83 | 1.75 | 1.625 | 0 | 12.49
2010-10-07 | 83.1 | 84 | 87 | 15.25 | 15.17 | 15.11 | 9.58 | 14.93 | 3.488 | 15.11 | 13.93 | 3.745 | 1.172 | 0.08 | 151.9 | 12.4 | 0 | 0 | 0 | 0.132 | 0 | 13.13 | 13.06 | 13.06 | 18.23 | 18.57 | 19.17 | 1.125 | 0.875 | 0 | 12.45
2010-10-08 | 80.7 | 81.7 | 84.9 | 14.26 | 14.16 | 14.1 | 2.84 | 6.609 | 1.672 | 14.73 | 14.05 | 0.693 | 0.943 | 0.125 | 153.7 | 17.78 | 0 | 0 | 0 | 0.193 | 0 | 11.52 | 11.38 | 11.52 | 17.56 | 17.35 | 17.02 | 1.25 | 1.125 | 0 | 12.38
2010-10-09 | 69.25 | 71.4 | 76.4 | 13.04 | 12.92 | 12.78 | 9.42 | 16.28 | 4.078 | 13.89 | 14.02 | -2.779 | 0.329 | 0.089 | 130.6 | 24.64 | 0 | 0 | 0 | 0.139 | 0 | 10.04 | 10.04 | 10.18 | 18.44 | 18.64 | 19.58 | 1.375 | 1.25 | 0 | 12.34
2010-10-10 | 56.01 | 59.13 | 66.35 | 11.79 | 11.59 | 11.33 | 8.07 | 14.65 | 4.221 | 12.91 | 13.83 | -5.513 | -0.433 | 0.059 | 83 | 13.86 | 0 | 0 | 0 | 0.135 | 0 | 6.888 | 6.751 | 6.959 | 18.29 | 18.1 | 19.18 | 0.875 | 1 | 0 | 12.29
2010-10-11 | 64.4 | 67.59 | 72.3 | 9.7 | 9.56 | 9.55 | 6.097 | 14.51 | 4.016 | 11.78 | 13.51 | -7.57 | -1.152 | 0.104 | 338.9 | 37.83 | 0 | 0 | 0 | 0.189 | 0 | 4.137 | 4.137 | 4.407 | 17.16 | 16.95 | 17.3 | 1.375 | 1.375 | 0 | 12.24
2010-10-12 | 77.4 | 79 | 81.6 | 6.577 | 6.542 | 6.7 | 4.198 | 14.49 | 4.007 | 10.62 | 13.1 | -11.18 | -1.749 | 0.342 | 296.9 | 37.02 | 0 | 0 | 0 | 0.436 | 0 | 2.325 | 2.325 | 2.729 | 13.13 | 13.06 | 13.14 | 1.75 | 1.75 | 0 | 12.2
2010-10-13 | 85.5 | 86.3 | 88.1 | 5.03 | 5.03 | 5.206 | 4.858 | 12.71 | 3.271 | 9.6 | 12.6 | -11.36 | -2.432 | 0.229 | 293.7 | 54.4 | 0 | 0 | 0 | 0.322 | 0 | 2.453 | 2.453 | 2.588 | 9.17 | 9.17 | 9.17 | 1.25 | 1.125 | 0 | 12.16
2010-10-14 | 87.2 | 88.3 | 90.3 | 5.277 | 5.266 | 5.395 | 1.566 | 6.944 | 1.992 | 8.9 | 12.05 | -9.36 | -2.794 | 0.177 | 309.8 | 42.07 | 0 | 0 | 0 | 0.26 | 0 | 1.516 | 1.516 | 1.786 | 8.77 | 8.7 | 8.64 | 1.375 | 1.375 | 0 | 12.12
2010-10-15 | 87.2 | 88.3 | 90.6 | 9.31 | 9.27 | 9.23 | 0.818 | 3.946 | 1.171 | 10.1 | 11.69 | -1.886 | -1.727 | 0.36 | 269.2 | 27.43 | 0 | 0 | 0 | 0.494 | 4.4 | 8.37 | 8.37 | 8.23 | 10.72 | 10.65 | 10.65 | 2 | 1.5 | 0 | 12.06
2010-10-16 | 88.9 | 89.8 | 93.3 | 7.19 | 7.19 | 7.17 | -3.914 | 4.37 | 1.448 | 9.69 | 11.61 | -7.13 | -1.608 | 0.753 | 350.2 | 48.5 | 0 | 42.9 | 0.257 | 0.81 | 3.6 | 5.213 | 5.213 | 5.279 | 9.11 | 9.17 | 8.97 | 2.875 | 2.375 | 0.1 | 11.99
2010-10-17 | 84.2 | 85.3 | 89 | 5.918 | 5.907 | 5.907 | 0.264 | 3.076 | 0.484 | 8.74 | 11.38 | -8.78 | -2.317 | 0.506 | 9.63 | 20.4 | 0 | 0 | 0 | 0.518 | 0 | 5.281 | 5.281 | 5.279 | 6.825 | 6.69 | 6.69 | 1.625 | 1.5 | 0 | 11.93
2010-10-18 | 82.5 | 83.7 | 87.2 | 5.605 | 5.583 | 5.632 | -0.836 | 3.906 | 1.156 | 8.41 | 11.05 | -8.27 | -2.36 | 0.361 | 221.1 | 12.98 | 0 | 0 | 0 | 0.52 | 0 | 4.608 | 4.608 | 4.743 | 7.36 | 7.43 | 7.36 | 2.75 | 1.625 | 0 | 11.86
2010-10-19 | 81.5 | 82.7 | 87.2 | 7.27 | 7.2 | 7.05 | -3.303 | 6.772 | 2.287 | 8.54 | 10.77 | -4.812 | -2.179 | 0.873 | 238.9 | 30.83 | 0 | 318.9 | 0 | 1.125 | 2.2 | 5.551 | 5.485 | 5.215 | 10.05 | 10.05 | 10.26 | 3.125 | 3.25 | 0.1 | 11.83
2010-10-20 | 85 | 86.1 | 89.7 | 5.546 | 5.515 | 5.452 | -7.51 | 7.18 | 2.183 | 8.2 | 10.61 | -8.58 | -2.052 | 1.203 | 278.5 | 23.59 | 0 | 312.9 | 0.749 | 1.245 | 1.6 | 3.599 | 3.6 | 3.598 | 8.31 | 8.17 | 7.7 | 5 | 4.25 | 0.1 | 11.78
2010-10-21 | 65.74 | 68.03 | 74.6 | 5.198 | 5.11 | 4.934 | 1.272 | 12.05 | 3.351 | 7.48 | 10.35 | -9.51 | -2.674 | 1.005 | 244.6 | 22.37 | 0 | 310.1 | 0 | 1.232 | 0 | 2.932 | 2.662 | 2.73 | 8.84 | 8.77 | 8.98 | 3.25 | 3 | 0.1 | 11.74
2010-10-22 | 67.2 | 70.2 | 76 | 5.137 | 5.052 | 4.897 | 1.719 | 7.36 | 1.838 | 7.16 | 10.02 | -7.92 | -2.749 | 1.054 | 210.7 | 11.18 | 0 | 0 | 0 | 1.387 | 0 | 2.864 | 2.662 | 2.595 | 7.97 | 7.9 | 7.9 | 3.25 | 2.25 | 0 | 11.8
2010-10-23 | 65.97 | 68.96 | 74.6 | 6.093 | 5.997 | 5.818 | 0.888 | 5.711 | 1.503 | 7.21 | 9.76 | -6.26 | -2.517 | 0.715 | 212.3 | 19.09 | 0 | 0 | 0 | 0.965 | 0 | 2.527 | 2.527 | 2.73 | 8.58 | 8.44 | 8.11 | 3.875 | 2.875 | 0 | 12.76
2010-10-24 | 74.5 | 75.7 | 79.6 | 7.45 | 7.4 | 7.25 | -1.693 | 11.92 | 3.198 | 7.96 | 9.64 | -3.02 | -1.8 | 0.98 | 273.6 | 25.26 | 0 | 308.5 | 0 | 1.056 | 0.2 | 4.205 | 4.205 | 4.137 | 10.24 | 10.24 | 10.51 | 3.75 | 3.5 | 0.1 | 12.76
2010-10-25 | 80.1 | 81.6 | 84.9 | 4.519 | 4.467 | 4.498 | 0.89 | 9.65 | 2.518 | 7.25 | 9.59 | -8.05 | -2.106 | 0.395 | 310.4 | 56.58 | 0 | 0 | 0 | 0.486 | 0 | 2.19 | 2.123 | 2.258 | 8.57 | 8.64 | 8.51 | 2.25 | 2.125 | 0 | 12.73
2010-10-26 | 74.6 | 76.2 | 81.4 | 5.035 | 4.953 | 4.829 | 0.429 | 6.049 | 1.66 | 6.868 | 9.39 | -7.06 | -2.41 | 0.293 | 198.3 | 18.16 | 0 | 0 | 0 | 0.458 | 0 | 0.31 | 0.31 | 0.512 | 8.51 | 8.51 | 8.44 | 1.875 | 1.125 | 0 | 12.7
2010-10-27 | 61.26 | 63.56 | 70.4 | 8.34 | 8.23 | 7.89 | 2.606 | 6.003 | 1.447 | 7.78 | 9.25 | -0.912 | -1.679 | 0.491 | 197.6 | 21.05 | 0 | 0 | 0 | 0.656 | 0.2 | 6.555 | 6.555 | 6.555 | 10.52 | 10.32 | 9.85 | 2.75 | 1.875 | 0 | 12.74
2010-10-28 | 68.05 | 70.6 | 75.7 | 9.22 | 9.1 | 8.83 | 3.554 | 9.32 | 2.482 | 8.55 | 9.34 | 0.113 | -0.919 | 0.844 | 213.3 | 19.8 | 0 | 0 | 0 | 1.172 | 0.2 | 6.69 | 6.555 | 6.555 | 11.73 | 11.79 | 11.73 | 3.25 | 2.375 | 0 | 12.71
2010-10-29 | 66.12 | 67.79 | 72.2 | 10.83 | 10.7 | 10.36 | 5.554 | 9.89 | 2.591 | 8.75 | 9.47 | 1.203 | -0.828 | 0.5 | 162.6 | 35.67 | 0.02 | 214.7 | 3.424 | 0.602 | 0 | 5.482 | 5.415 | 5.415 | 14.95 | 14.81 | 14.41 | 4.25 | 3.125 | 0.9 | 12.69
2010-10-30 | 61.5 | 63.57 | 67.42 | 12.74 | 12.61 | 12.25 | 4.956 | 5.731 | 1.31 | 9.95 | 9.68 | 4.053 | 0.176 | 0.622 | 201.8 | 23.45 | 0.002 | 222.5 | 2.375 | 0.806 | 0 | 7.56 | 7.22 | 7.36 | 14.88 | 14.75 | 14.55 | 3.25 | 3.25 | 0.4 | 12.66
2010-10-31 | 84.6 | 86.3 | 90.1 | 10.04 | 9.9 | 9.71 | 3.295 | 10.62 | 2.984 | 9.81 | 9.95 | 0.743 | -0.011 | 0.068 | 145.4 | 23.52 | 0 | 0 | 0 | 0.114 | 2.6 | 6.953 | 7.02 | 7.16 | 13.27 | 13.21 | 12.67 | 1.375 | 1 | 0 | 12.66
2010-11-01 | 89.9 | 91 | 92.7 | 8.25 | 8.21 | 8.19 | 0.714 | 4.405 | 1.051 | 9.51 | 10.08 | -2.566 | -0.28 | 0.332 | 317.5 | 32.34 | 0 | 331.4 | 0.291 | 0.391 | 0 | 6.623 | 6.623 | 6.555 | 10.58 | 10.72 | 10.59 | 1.75 | 1.75 | 0.2 | 12.57
2010-11-02 | 77.3 | 78.2 | 82.5 | 10.38 | 10.31 | 10.09 | 7.05 | 9.37 | 1.985 | 9.64 | 10.09 | 1.034 | -0.402 | 0.621 | 223.5 | 17.53 | 0 | 233.5 | 0.171 | 0.915 | 0 | 7.76 | 7.69 | 7.69 | 13.94 | 14.01 | 13.54 | 3 | 2 | 0.2 | 12.55
2010-11-03 | 75 | 75.9 | 80 | 12.56 | 12.44 | 12.1 | 2.842 | 2.413 | 0.567 | 10.25 | 10.18 | 3.072 | 0.1 | 0.823 | 220.9 | 15.03 | 0.025 | 227 | 5.707 | 1.15 | 0 | 10.92 | 10.78 | 10.45 | 14.07 | 14.07 | 13.54 | 3.75 | 3.125 | 0.7 | 12.53
2010-11-04 | 69.07 | 69.68 | 73.1 | 15.96 | 15.86 | 15.57 | 5.876 | 7.83 | 1.688 | 11.47 | 10.4 | 8.38 | 0.775 | 1.093 | 236.6 | 23.92 | 0.21 | 252.4 | 20.72 | 1.381 | 0 | 13.8 | 13.67 | 13.33 | 17.83 | 17.69 | 17.56 | 5.5 | 4.75 | 1.7 | 12.49
2010-11-05 | 71.2 | 71.8 | 75.1 | 13.73 | 13.66 | 13.44 | -1.181 | 2.292 | 0.675 | 11.49 | 10.76 | 2.78 | 0.907 | 1.061 | 227.7 | 18.2 | 0.298 | 237.8 | 16.38 | 1.4 | 0 | 12.59 | 12.52 | 12.39 | 14.94 | 14.87 | 14.67 | 4.25 | 3.375 | 1.5 | 12.46
2010-11-06 | 82.3 | 83.3 | 86.6 | 10.34 | 10.27 | 10.12 | -2.972 | 6.764 | 2.137 | 11.06 | 10.96 | -1.623 | 0.572 | 0.965 | 245.1 | 33.72 | 0.272 | 261.6 | 30.15 | 1.258 | 5.2 | 7.03 | 7.09 | 6.892 | 14.28 | 14.14 | 14.01 | 5.125 | 4.25 | 2 | 12.39
2010-11-07 | 87.2 | 88.3 | 91 | 6.795 | 6.764 | 6.737 | -2.976 | 4.968 | 1.41 | 10.01 | 10.93 | -6.024 | -0.449 | 0.122 | 30.3 | 33.95 | 0 | 0 | 0 | 0.213 | 0 | 4.744 | 4.677 | 4.542 | 7.97 | 7.97 | 7.9 | 1 | 1.125 | 0 | 12.39
2010-11-08 | 77.9 | 79.1 | 83.3 | 5.131 | 5.093 | 5.015 | -1.63 | 13.18 | 3.715 | 9.15 | 10.71 | -8.57 | -1.131 | 0.323 | 180.8 | 25.43 | 0.052 | 202.7 | 13.5 | 0.452 | 0.2 | 3.066 | 2.857 | 2.527 | 7.16 | 7.16 | 7.3 | 4.25 | 2.875 | 1.2 | 12.31
2010-11-09 | 83.7 | 85 | 88.2 | 6.623 | 6.565 | 6.513 | -4.461 | 10.2 | 3.016 | 8.82 | 10.42 | -4.906 | -1.472 | 0.229 | 169.5 | 18.67 | 0.022 | 188 | 8.23 | 0.338 | 1.6 | 4.407 | 4.474 | 4.34 | 8.57 | 8.57 | 8.77 | 2.125 | 1.75 | 0.8 | 12.31
2010-11-10 | 86.9 | 88.1 | 91.4 | 6.558 | 6.5 | 6.345 | -7.47 | 6.736 | 2.497 | 8.78 | 10.23 | -5.89 | -1.223 | 0.933 | 249.3 | 52.6 | 0.011 | 236.1 | 13.04 | 1.19 | 6.6 | 4.474 | 4.474 | 4.205 | 9.44 | 9.31 | 9.24 | 4.5 | 3.75 | 1.4 | 12.24
2010-11-11 | 75.8 | 77.2 | 82.2 | 5.812 | 5.705 | 5.416 | -6.761 | 10.02 | 3.101 | 7.9 | 10.03 | -8.32 | -1.901 | 1.577 | 221.9 | 22.79 | 0.296 | 230.7 | 19.59 | 2.276 | 3 | 3.134 | 2.864 | 2.46 | 10.93 | 10.66 | 9.78 | 9.88 | 7.25 | 2.6 | 12.21
2010-11-12 | 67.31 | 68.84 | 73 | 11.2 | 11.09 | 10.73 | -4.852 | 10.45 | 3.081 | 8.57 | 9.79 | 0.209 | -1.431 | 1.963 | 241.6 | 27.13 | 0.586 | 252.7 | 27.62 | 2.548 | 4 | 9.78 | 9.65 | 8.97 | 13.75 | 13.68 | 13.21 | 7.25 | 6.125 | 2.4 | 12.22
2010-11-13 | 82.9 | 84.1 | 88 | 12.95 | 12.84 | 12.49 | -14.23 | 6.421 | 2.08 | 10.03 | 9.85 | 5.349 | 0.035 | 1.492 | 221.3 | 22.6 | 0.341 | 236.5 | 18.53 | 2.163 | 12.6 | 10.24 | 10.18 | 10.04 | 14.68 | 14.61 | 14.28 | 6.25 | 5.125 | 2.6 | 12.18
2010-11-14 | 67.52 | 68.95 | 73.7 | 14.41 | 14.26 | 13.84 | 1.228 | 9.43 | 1.79 | 10.63 | 10.14 | 4.453 | 0.62 | 1.613 | 218.8 | 19.24 | 0.316 | 229.1 | 18.3 | 2.349 | 0 | 12.12 | 12.12 | 11.99 | 16.42 | 16.29 | 15.82 | 6.625 | 4.75 | 1.7 | 12.17
2010-11-15 | 73.1 | 74.3 | 77.9 | 8.34 | 8.28 | 8.11 | -0.091 | 13.22 | 3.124 | 9.97 | 10.36 | -3.517 | 0.089 | 0.418 | 329.8 | 35.22 | 0.068 | 324.6 | 19.9 | 0.534 | 0 | 5.889 | 5.822 | 5.216 | 12.12 | 12.12 | 11.99 | 3.125 | 2.625 | 1.1 | 12.11
2010-11-16 | 88.9 | 90 | 92.2 | 4.268 | 4.241 | 4.204 | -2.373 | 13.76 | 3.513 | 8.71 | 10.28 | -8.35 | -1.18 | 0.343 | 301.4 | 37.87 | 0.024 | 323.6 | 10.44 | 0.47 | 0 | 2.999 | 2.999 | 2.797 | 6.488 | 6.556 | 7.17 | 2.125 | 1.75 | 0.8 | 12.08
2010-11-17 | 85.6 | 86.5 | 88.7 | 4.015 | 4.021 | 4.096 | -2.031 | 4.13 | 0.95 | 8.23 | 10.02 | -7.26 | -1.591 | 0.072 | 10.13 | 25.03 | 0 | 333.4 | 1.763 | 0.146 | 0 | 3.267 | 3.267 | 3.333 | 4.946 | 5.013 | 5.216 | 1 | 0.875 | 0.3 | 12.04
2010-11-18 | 81.7 | 82.9 | 86.1 | 5.34 | 5.298 | 5.285 | -1.243 | 11.68 | 2.716 | 8.11 | 9.78 | -5.132 | -1.625 | 0.263 | 211.7 | 22.16 | 0.014 | 234.5 | 3.402 | 0.459 | 0 | 3.868 | 3.868 | 3.868 | 6.758 | 6.69 | 6.96 | 2.875 | 2.375 | 0.7 | 12
2010-11-19 | 77.9 | 79.3 | 83.3 | 6.667 | 6.555 | 6.352 | -4.583 | 9.67 | 2.249 | 8.14 | 9.62 | -4.492 | -1.418 | 0.59 | 212.5 | 16.83 | 0.035 | 222 | 6.382 | 0.957 | 0.2 | 5.283 | 5.075 | 4.603 | 8.57 | 8.57 | 8.77 | 3 | 2.375 | 1.3 | 11.43
2010-11-20 | 85.1 | 86.3 | 89.6 | 4.982 | 4.89 | 4.589 | -6.484 | 15.32 | 4.122 | 7.68 | 9.49 | -7.85 | -1.68 | 0.134 | 189.7 | 27.79 | 0.005 | 197.9 | 7.76 | 0.233 | 0 | 1.519 | 1.384 | 1.179 | 9.11 | 9.24 | 9.58 | 2 | 1.75 | 0.6 | 12.75
2010-11-21 | 79.3 | 80.3 | 84.6 | 4.068 | 4.038 | 3.965 | -1.39 | 15.18 | 4.034 | 7.39 | 9.31 | -6.967 | -1.881 | 0.087 | 169.2 | 35.07 | 0.004 | 201.4 | 6.458 | 0.164 | 0 | 2.527 | 2.46 | 2.258 | 7.09 | 7.3 | 7.9 | 1.75 | 1.375 | 0.6 | 12.74
2010-11-22 | 79.7 | 80.6 | 84.4 | 3.776 | 3.759 | 3.734 | -2.323 | 4.016 | 0.873 | 7.02 | 9.12 | -7.51 | -1.981 | 0.941 | 5.58 | 33.67 | 0.269 | 359.6 | 22.87 | 1.058 | 0 | 3.331 | 3.263 | 3.266 | 4.212 | 4.212 | 4.342 | 2.875 | 2.625 | 1.3 | 12.72
2010-11-23 | 83.2 | 84.1 | 87.5 | 3.545 | 3.515 | 3.48 | -6.919 | 6.388 | 1.468 | 6.507 | 8.9 | -7.44 | -2.151 | 1.704 | 300.7 | 25.25 | 0.521 | 310.4 | 26.2 | 1.993 | 0.2 | 2.662 | 2.662 | 2.595 | 4.28 | 4.212 | 4.414 | 5.375 | 4.375 | 1.9 | 12.71
2010-11-24 | 83.8 | 84.9 | 89 | 3.383 | 3.334 | 3.19 | -8.88 | 4.893 | 1.648 | 6.24 | 8.67 | -7.83 | -2.263 | 1.217 | 259.7 | 28.57 | 0.293 | 276 | 25.28 | 1.546 | 1.4 | 1.988 | 1.988 | 1.921 | 4.077 | 4.01 | 3.943 | 5.375 | 4.125 | 1.8 | 12.66
2010-11-25 | 78.1 | 79.7 | 84.9 | 2.125 | 2.082 | 2.002 | -4.077 | 12.38 | 2.906 | 5.929 | 8.44 | -8.42 | -2.414 | 0.714 | 231.9 | 29.72 | 0.126 | 236.2 | 19.6 | 1.108 | 0.4 | 0.445 | 0.377 | 0.377 | 3.538 | 3.538 | 4.01 | 3.5 | 2.875 | 1.2 | 12.61
2010-11-26 | 91.3 | 92.6 | 94.9 | -0.875 | -0.906 | -0.962 | -1.74 | 3.922 | 7.32 | 5.237 | 8.2 | -11.63 | -2.717 | 0.144 | 285.2 | 35.17 | 0.015 | 346.4 | 14.95 | 0.106 | 0.8 | -3.115 | -3.318 | -3.722 | 0.445 | 0.512 | 0.512 | 1.5 | 1.25 | 0.6 | 12.59
2010-11-27 | 87.7 | 89 | 92.1 | -1.762 | -1.815 | -1.879 | -8.06 | 4.916 | 8.5 | 4.818 | 7.87 | -9.96 | -3.02 | 0.031 | 197.8 | 8.42 | 0.008 | 201.1 | 2.56 | 0 | 2 | -4.256 | -4.256 | -4.256 | -0.094 | 0.108 | 0.115 | 0 | 1 | 0.6 | 12.52
2010-11-28 | 85.4 | 87 | 90.8 | -2.392 | -2.459 | -2.58 | -6.574 | 2.306 | 4.784 | 4.304 | 7.55 | -10.67 | -3.208 | 0.001 | 171.1 | 1.475 | 0.001 | 191.8 | 5.729 | 0.02 | 0.2 | -5.335 | -5.335 | -5.537 | -1.032 | -1.099 | -0.964 | 0.625 | 1.125 | 0.6 | 12.47
2010-11-29 | 88.1 | 89.7 | 92.7 | -2.662 | -2.69 | -2.715 | -4.08 | 1.774 | 3.716 | 3.912 | 7.24 | -10.02 | -3.261 | 0.001 | 53.23 | 0.639 | 0.006 | 28.12 | 3.168 | 0.138 | 0 | -3.789 | -3.924 | -4.127 | -1.969 | -1.969 | -1.834 | 1 | 0.625 | 0.4 | 12.44
2010-11-30 | 86.9 | 88.2 | 90.7 | -2.83 | -2.866 | -2.865 | -5.908 | 1.49 | 6.768 | 3.863 | 6.971 | -8.82 | -3.076 | 0.001 | 55.21 | 0.763 | 0.007 | 45.89 | 5.346 | 0.15 | 0 | -3.918 | -3.918 | -3.986 | -2.035 | -1.901 | -1.636 | 1.5 | 0.75 | 0.6 | 12.41
2010-12-01 | 73 | 74.7 | 80.1 | -5.842 | -5.87 | -5.907 | -9.58 | 1.297 | 6.783 | 3.417 | 6.752 | -9.17 | -3.022 | 0.063 | 48.87 | 12.81 | 0.057 | 44.41 | 13.36 | 0.422 | 0 | -7.35 | -7.55 | -7.82 | -3.384 | -3.519 | -3.519 | 1.75 | 1.25 | 0.9 | 12.33
2010-12-02 | 78.5 | 79.8 | 83.4 | -7.41 | -7.44 | -7.52 | -7.17 | 2.996 | 10.84 | 2.982 | 6.485 | -9.16 | -3.201 | 0.022 | 107.9 | 21.77 | 0 | 0 | 0 | 0.156 | 0 | -8.49 | -8.63 | -8.97 | -5.942 | -6.076 | -5.942 | 1 | 0.875 | 0 | 12.25
2010-12-03 | 81.4 | 83.1 | 87.5 | -5.316 | -5.528 | -5.978 | -2.37 | -0.072 | 1.182 | 2.917 | 6.095 | -8.26 | -3.128 | 0.198 | 198.9 | 6.011 | 0 | 0 | 0 | 0.496 | 0 | -6.678 | -7.15 | -7.49 | 0 | 0 | 0 | 2.125 | 1 | 0 | 12.79
2010-12-04 | 73.5 | 75.5 | 80.8 | -3.327 | -3.495 | -3.791 | -33.24 | 3.342 | 10.03 | 2.638 | 5.989 | -8.87 | -3.195 | 1.191 | 212.7 | 20.18 | 0.289 | 217.4 | 17.59 | 2.056 | 0 | -6.88 | -7.08 | -7.49 | 0.654 | 0.587 | 0.384 | 7 | 4.875 | 2.5 | 12.78
2010-12-05 | 78.1 | 80 | 84.4 | 0.756 | 0.701 | 0.513 | -6.548 | 3.752 | 3.359 | 2.814 | 5.817 | -7.46 | -3.068 | 1.307 | 217.3 | 17.27 | 0.265 | 225.7 | 13.98 | 2.234 | 4 | -0.633 | -0.566 | -0.634 | 2.668 | 2.466 | 1.993 | 6.375 | 4.875 | 2.7 | 12.82
2010-12-06 | 94.2 | 94 | 94.9 | -1.21 | -1.282 | -1.347 | -7.33 | 8.09 | 8.41 | 2.791 | 5.672 | -7.51 | -2.958 | 0.008 | 145.3 | 18.03 | 0 | 0 | 0 | 0.153 | 0.6 | -3.581 | -3.716 | -3.986 | -0.222 | -0.155 | 0.249 | 1.75 | 0.625 | 0 | 12.82
2010-12-07 | 93.5 | 92.6 | 93.4 | -2.804 | -2.813 | -2.827 | -3.161 | 7.02 | 6.746 | 2.734 | 5.533 | -7.13 | -2.832 | 0.008 | 27.47 | 10.82 | 0 | 49.83 | 0.002 | 0.205 | 0 | -4.863 | -5.065 | -5.402 | -1.301 | -1.436 | -1.368 | 1 | 0.75 | 0.1 | 12.74
2010-12-08 | 93.9 | 94 | 95.4 | -1.177 | -1.155 | -1.154 | -1.574 | 2.025 | 3.127 | 2.682 | 5.413 | -7.17 | -2.697 | 0.539 | 324 | 13.05 | 0.005 | 341.2 | 1.178 | 0.803 | 0 | -2.239 | -2.171 | -2.239 | -0.427 | -0.426 | -0.291 | 2.875 | 2.25 | 1 | 12.71
2010-12-09 | 88.3 | 88.6 | 92.1 | 0.327 | 0.274 | 0.05 | -12.22 | 9.13 | 8.16 | 2.56 | 5.296 | -7.27 | -2.724 | 2.016 | 282.5 | 22.87 | 0.028 | 294.8 | 8.59 | 2.507 | 0.4 | -2.441 | -2.441 | -2.441 | 2.332 | 2.265 | 1.928 | 7 | 6.25 | 1.8 | 12.69
2010-12-10 | 87.6 | 89 | 92.4 | 2.131 | 1.986 | 1.578 | 3.839 | 11.22 | 5.971 | 2.375 | 5.134 | -7.1 | -3.075 | 1.325 | 250.6 | 50.76 | 0.177 | 294.1 | 27.89 | 1.733 | 0 | 0.58 | 0.58 | 0.308 | 3.201 | 3.134 | 2.662 | 7.25 | 6.5 | 2.5 | 12.66
2010-12-11 | 87 | 88 | 91 | 4.71 | 4.647 | 4.42 | 1.826 | 5.417 | 0.544 | 3.051 | 4.903 | -0.643 | -3.107 | 2.717 | 284.3 | 21.45 | 0.731 | 297.6 | 19.83 | 3.144 | 0 | 3.067 | 2.999 | 2.527 | 5.819 | 5.686 | 5.551 | 6.75 | 5.75 | 2.7 | 12.62
2010-12-12 | 79.4 | 80.3 | 85.2 | 2.726 | 2.68 | 2.504 | -7.36 | 4.01 | 1.181 | 3.562 | 5.044 | -3.587 | -1.498 | 2.173 | 335.2 | 35.55 | 0.119 | 328.8 | 14.46 | 2.372 | 0 | -1.571 | -1.638 | -1.638 | 5.283 | 5.148 | 5.013 | 6.75 | 5.875 | 2.3 | 12.52
2010-12-13 | 77.2 | 78.7 | 83.3 | -4.078 | -4.112 | -4.239 | -14.37 | 11.2 | 3.189 | 1.807 | 5.076 | -13.68 | -2.612 | 0.502 | 331.2 | 64.36 | 0.001 | 20.45 | 2.714 | 0.642 | 0 | -6.206 | -6.273 | -6.543 | -1.571 | -1.638 | -1.638 | 3 | 2.625 | 0.5 | 12.45
2010-12-14 | 84.3 | 85.3 | 88.6 | -4.229 | -4.274 | -4.421 | -7.28 | 3.833 | 8.27 | 1.666 | 4.765 | -8.28 | -3.038 | 0.724 | 357.9 | 33.04 | 0.006 | 342.7 | 2.846 | 0.829 | 0 | -5.801 | -5.874 | -6.341 | -3.384 | -3.384 | -3.317 | 2.875 | 2.75 | 0.8 | 12.39
2010-12-15 | 81.5 | 82.6 | 86.3 | -3.165 | -3.22 | -3.448 | -10.06 | 3.478 | 7.6 | 1.766 | 4.577 | -6.957 | -2.681 | 1.238 | 312.6 | 26.39 | 0.012 | 322.5 | 5.987 | 1.378 | 0 | -5.267 | -5.335 | -5.739 | -0.762 | -0.829 | -0.762 | 3.375 | 3.125 | 1 | 12.32
2010-12-16 | 82.7 | 84.3 | 88.3 | -2.88 | -2.964 | -3.124 | -9.72 | 1.813 | 3.571 | 1.551 | 4.443 | -7.96 | -2.713 | 1.124 | 230.6 | 33.4 | 0.025 | 234.4 | 4.573 | 1.946 | 0 | -6.408 | -6.611 | -7.08 | 0.587 | 0.516 | 0.314 | 8.13 | 5.75 | 2.3 | 12.28
2010-12-17 | 84.6 | 86.3 | 87.7 | -3.833 | -4.009 | -4.157 | -10.8 | 4.174 | 8.25 | 1.855 | 4.251 | -6.962 | -2.39 | 0.621 | 217.2 | 15.45 | 0 | 231.6 | 0.63 | 1.363 | 0.2 | -6.342 | -6.814 | -7.22 | 0 | 0 | 0 | 3.625 | 2.125 | 0.2 | 12.69
2010-12-18 | 79.3 | 80.9 | 85.4 | -4.344 | -4.47 | -4.702 | -9.45 | 4.686 | 11.67 | 1.764 | 4.249 | -8.36 | -2.457 | 0.405 | 198.8 | 32.89 | 0.002 | 213.4 | 2.893 | 0.793 | 0 | -6.881 | -6.949 | -7.49 | -1.834 | -1.632 | -1.834 | 3.125 | 2.5 | 0.8 | 12.68
2010-12-19 | 81 | 82.2 | 86.9 | -0.616 | -0.689 | -0.937 | -15.82 | 2.389 | 5.328 | 1.799 | 4.148 | -6.259 | -2.413 | 0.817 | 204.7 | 32.53 | 0.003 | 224.1 | 2.832 | 1.3 | 0 | -2.778 | -2.778 | -2.913 | 3.343 | 3.006 | 2.399 | 6.875 | 4.375 | 1.5 | 12.68
2010-12-20 | 89.8 | 91.3 | 93.6 | -3.711 | -3.777 | -3.927 | -10.67 | 5.081 | 6.439 | 1.795 | 4.085 | -5.799 | -2.24 | 0.613 | 297.3 | 17.56 | 0.011 | 306.8 | 4.342 | 0.817 | 0 | -6.813 | -6.88 | -7.42 | 0.04 | 0.04 | -0.027 | 6.75 | 5.625 | 1.3 | 12.57
2010-12-21 | 90.6 | 92.2 | 94.5 | -0.523 | -0.583 | -0.725 | -12.44 | 6.625 | 7.31 | 1.757 | 4.044 | -6.416 | -2.207 | 0.046 | 177.4 | 33.22 | 0 | 0 | 0 | 0.177 | 0 | -4.525 | -4.66 | -5.199 | 1.928 | 1.928 | 1.591 | 1.375 | 1 | 0 | 12.57
2010-12-22 | 91.8 | 93.3 | 96 | 1.306 | 1.225 | 0.794 | 7 | 9.43 | 5.917 | 1.724 | 3.992 | -6.395 | -2.321 | 0.037 | 283.6 | 19.08 | 0 | 0 | 0 | 0.12 | 0 | 0.512 | 0.445 | 0.175 | 2.393 | 2.325 | 1.719 | 1.125 | 0.875 | 0 | 12.51
2010-12-23 | 93.2 | 94.4 | 96.6 | -1.192 | -1.166 | -1.108 | 3.263 | 2.519 | 1.47 | 1.664 | 3.88 | -6.29 | -2.899 | 0.062 | 286 | 9.11 | 0 | 283.6 | 0.045 | 1.336 | 0 | -2.245 | -2.178 | -2.178 | 1.052 | 1.052 | 0.849 | 3.625 | 1.875 | 0.1 | 12.43
2010-12-24 | 92.9 | 94.1 | 95.7 | -2.968 | -2.98 | -2.93 | -5.041 | 6.164 | 5.116 | 1.639 | 3.798 | -5.709 | -2.086 | 0 | 0 | 0 | 0.001 | 285 | 0 | 1.915 | 0 | -4.795 | -4.863 | -4.863 | -1.099 | -1.099 | -1.032 | 3.5 | 0 | 1.5 | 12.36
2010-12-25 | 89.5 | 89.7 | 91.2 | -6.483 | -6.528 | -6.505 | -11.94 | 13.22 | 11.49 | 1.576 | 3.75 | -6.281 | -2.013 | 0 | 0 | 0 | 0 | 0 | 0 | 1.334 | 0 | -7.82 | -7.89 | -8.29 | -4.66 | -4.795 | -4.66 | 3.875 | 0 | 0 | 12.27
2010-12-26 | 91 | 92.1 | 93.6 | -3.045 | -3.118 | -3.102 | -6.315 | 6.485 | 5.553 | 1.486 | 3.7 | -6.417 | -2.083 | 0 | 0 | 0 | 0 | 0 | 0 | 1.203 | 0 | -7.89 | -7.96 | -8.49 | -0.357 | -0.425 | -0.357 | 4 | 0 | 0 | 12.25
2010-12-27 | 86.3 | 88.4 | 91.4 | -1.075 | -1.228 | -1.286 | -10.22 | 10.27 | 9.18 | 1.554 | 3.66 | -6.03 | -2.041 | 0 | 0 | 0 | 0 | 0 | 0 | 0.743 | 0 | -2.513 | -2.643 | -2.846 | -0.155 | -0.29 | -0.222 | 3.75 | 0 | 0 | 12.18
2010-12-28 | 82.6 | 83.9 | 88.1 | -1.57 | -1.695 | -1.796 | -8.88 | 8.5 | 7.83 | 1.554 | 3.621 | -5.997 | -2.026 | 0.063 | 160.6 | 8.78 | 0 | 0 | 0 | 0.291 | 0 | -3.183 | -3.318 | -3.655 | -0.02 | -0.088 | 0.047 | 1.875 | 1.625 | 0 | 12.12
2010-12-29 | 85.9 | 87.3 | 91.2 | -0.192 | -0.302 | -0.415 | -10.63 | 8.47 | 6.616 | 1.537 | 3.593 | -6.143 | -2.051 | 0.009 | 298.7 | 13.35 | 0 | 0 | 0 | 0.175 | 0 | -2.041 | -2.176 | -2.377 | 1.052 | 0.917 | 0.917 | 1.75 | 1.25 | 0 | 12.06
2010-12-30 | 84.6 | 85.6 | 89.4 | -0.681 | -0.726 | -0.78 | -0.353 | 10.73 | 7.05 | 1.503 | 3.556 | -6.11 | -2.046 | 0.041 | 166.7 | 12.59 | 0 | 0 | 0 | 0.195 | 0 | -2.11 | -2.245 | -2.717 | 0.58 | 0.58 | 0.648 | 1.75 | 1.25 | 0 | 12
2010-12-31 | 90.1 | 91.2 | 93.6 | -1.344 | -1.34 | -1.333 | 0.71 | 8.2 | 5.721 | 1.489 | 3.518 | -5.937 | -1.97 | 0.092 | 219.6 | 22.68 | 0 | 0 | 0 | 0.365 | 0 | -2.576 | -2.643 | -2.711 | 0.179 | 0.181 | -0.023 | 3.5 | 2.375 | 0 | 11.94